## PowerSupply
Part Number | Value | Description | Parameter1 | Parameter2 | Parameter3 | Library Path | Library Ref | Footprint Path 1 | Footprint Ref 1 | Pin Count | Manufacturer | Manufacturer Part Number | Supplier 1 | Supplier Part Number 1 | Supplier 2 | Supplier Part Number 2
PS0001_ARS | RAC10-15DK/277 | AC/DC Power Modules 10W 85-305Vin +/-15Vout 340mA |  |  |  | DBAltiumExcel\Lib\Sch_lib\PowerSupply.SchLib | RAC10-K/277 | DBAltiumExcel\Lib\PCB_lib\THT_General.PcbLib | RAC10-K/277 | 5

## Resistors
Part Number | Value | Description | Parameter1 | Parameter2 | Parameter3 | Library Path | Library Ref | Footprint Path 1 | Footprint Ref 1 | Pin Count | Manufacturer | Manufacturer Part Number | Supplier 1 | Supplier Part Number 1 | Supplier 2 | Supplier Part Number 2
R0402_0001_XXX | 1R |  |  |  |  | DBAltiumExcel\Lib\Sch_lib\Resistors.SchLib | RES_0402 | DBAltiumExcel\Lib\PCB_lib\SMD_Passive.PcbLib | RES0402 | 2
R0402_0002_XXX | 1.1R |  |  |  |  | DBAltiumExcel\Lib\Sch_lib\Resistors.SchLib | RES_0402 | DBAltiumExcel\Lib\PCB_lib\SMD_Passive.PcbLib | RES0402 | 2
R0402_0003_XXX | 1.2R |  |  |  |  | DBAltiumExcel\Lib\Sch_lib\Resistors.SchLib | RES_0402 | DBAltiumExcel\Lib\PCB_lib\SMD_Passive.PcbLib | RES0402 | 2
R0402_0004_XXX | 1.3R |  |  |  |  | DBAltiumExcel\Lib\Sch_lib\Resistors.SchLib | RES_0402 | DBAltiumExcel\Lib\PCB_lib\SMD_Passive.PcbLib | RES0402 | 2
R0402_0005_XXX | 1.5R |  |  |  |  | DBAltiumExcel\Lib\Sch_lib\Resistors.SchLib | RES_0402 | DBAltiumExcel\Lib\PCB_lib\SMD_Passive.PcbLib | RES0402 | 2
R0402_0006_XXX | 1.6R |  |  |  |  | DBAltiumExcel\Lib\Sch_lib\Resistors.SchLib | RES_0402 | DBAltiumExcel\Lib\PCB_lib\SMD_Passive.PcbLib | RES0402 | 2
R0402_0007_XXX | 1.8R |  |  |  |  | DBAltiumExcel\Lib\Sch_lib\Resistors.SchLib | RES_0402 | DBAltiumExcel\Lib\PCB_lib\SMD_Passive.PcbLib | RES0402 | 2
R0402_0008_XXX | 2R |  |  |  |  | DBAltiumExcel\Lib\Sch_lib\Resistors.SchLib | RES_0402 | DBAltiumExcel\Lib\PCB_lib\SMD_Passive.PcbLib | RES0402 | 2
R0402_0009_XXX | 2.2R |  |  |  |  | DBAltiumExcel\Lib\Sch_lib\Resistors.SchLib | RES_0402 | DBAltiumExcel\Lib\PCB_lib\SMD_Passive.PcbLib | RES0402 | 2
R0402_0010_XXX | 2.4R |  |  |  |  | DBAltiumExcel\Lib\Sch_lib\Resistors.SchLib | RES_0402 | DBAltiumExcel\Lib\PCB_lib\SMD_Passive.PcbLib | RES0402 | 2
R0402_0011_XXX | 2.7R |  |  |  |  | DBAltiumExcel\Lib\Sch_lib\Resistors.SchLib | RES_0402 | DBAltiumExcel\Lib\PCB_lib\SMD_Passive.PcbLib | RES0402 | 2
R0402_0012_XXX | 3R |  |  |  |  | DBAltiumExcel\Lib\Sch_lib\Resistors.SchLib | RES_0402 | DBAltiumExcel\Lib\PCB_lib\SMD_Passive.PcbLib | RES0402 | 2
R0402_0013_XXX | 3.3R |  |  |  |  | DBAltiumExcel\Lib\Sch_lib\Resistors.SchLib | RES_0402 | DBAltiumExcel\Lib\PCB_lib\SMD_Passive.PcbLib | RES0402 | 2
R0402_0014_XXX | 3.6R |  |  |  |  | DBAltiumExcel\Lib\Sch_lib\Resistors.SchLib | RES_0402 | DBAltiumExcel\Lib\PCB_lib\SMD_Passive.PcbLib | RES0402 | 2
R0402_0015_XXX | 3.9R |  |  |  |  | DBAltiumExcel\Lib\Sch_lib\Resistors.SchLib | RES_0402 | DBAltiumExcel\Lib\PCB_lib\SMD_Passive.PcbLib | RES0402 | 2
R0402_0016_XXX | 4.3R |  |  |  |  | DBAltiumExcel\Lib\Sch_lib\Resistors.SchLib | RES_0402 | DBAltiumExcel\Lib\PCB_lib\SMD_Passive.PcbLib | RES0402 | 2
R0402_0017_XXX | 4.7R |  |  |  |  | DBAltiumExcel\Lib\Sch_lib\Resistors.SchLib | RES_0402 | DBAltiumExcel\Lib\PCB_lib\SMD_Passive.PcbLib | RES0402 | 2
R0402_0018_XXX | 5.1R |  |  |  |  | DBAltiumExcel\Lib\Sch_lib\Resistors.SchLib | RES_0402 | DBAltiumExcel\Lib\PCB_lib\SMD_Passive.PcbLib | RES0402 | 2
R0402_0019_XXX | 5.6R |  |  |  |  | DBAltiumExcel\Lib\Sch_lib\Resistors.SchLib | RES_0402 | DBAltiumExcel\Lib\PCB_lib\SMD_Passive.PcbLib | RES0402 | 2
R0402_0020_XXX | 6.2R |  |  |  |  | DBAltiumExcel\Lib\Sch_lib\Resistors.SchLib | RES_0402 | DBAltiumExcel\Lib\PCB_lib\SMD_Passive.PcbLib | RES0402 | 2
R0402_0021_XXX | 6.8R |  |  |  |  | DBAltiumExcel\Lib\Sch_lib\Resistors.SchLib | RES_0402 | DBAltiumExcel\Lib\PCB_lib\SMD_Passive.PcbLib | RES0402 | 2
R0402_0022_XXX | 7.5R |  |  |  |  | DBAltiumExcel\Lib\Sch_lib\Resistors.SchLib | RES_0402 | DBAltiumExcel\Lib\PCB_lib\SMD_Passive.PcbLib | RES0402 | 2
R0402_0023_XXX | 8.2R |  |  |  |  | DBAltiumExcel\Lib\Sch_lib\Resistors.SchLib | RES_0402 | DBAltiumExcel\Lib\PCB_lib\SMD_Passive.PcbLib | RES0402 | 2
R0402_0024_XXX | 9.1R |  |  |  |  | DBAltiumExcel\Lib\Sch_lib\Resistors.SchLib | RES_0402 | DBAltiumExcel\Lib\PCB_lib\SMD_Passive.PcbLib | RES0402 | 2
R0402_0025_XXX | 10R |  |  |  |  | DBAltiumExcel\Lib\Sch_lib\Resistors.SchLib | RES_0402 | DBAltiumExcel\Lib\PCB_lib\SMD_Passive.PcbLib | RES0402 | 2
R0402_0026_XXX | 11R |  |  |  |  | DBAltiumExcel\Lib\Sch_lib\Resistors.SchLib | RES_0402 | DBAltiumExcel\Lib\PCB_lib\SMD_Passive.PcbLib | RES0402 | 2
R0402_0027_XXX | 12R |  |  |  |  | DBAltiumExcel\Lib\Sch_lib\Resistors.SchLib | RES_0402 | DBAltiumExcel\Lib\PCB_lib\SMD_Passive.PcbLib | RES0402 | 2
R0402_0028_XXX | 13R |  |  |  |  | DBAltiumExcel\Lib\Sch_lib\Resistors.SchLib | RES_0402 | DBAltiumExcel\Lib\PCB_lib\SMD_Passive.PcbLib | RES0402 | 2
R0402_0029_XXX | 15R |  |  |  |  | DBAltiumExcel\Lib\Sch_lib\Resistors.SchLib | RES_0402 | DBAltiumExcel\Lib\PCB_lib\SMD_Passive.PcbLib | RES0402 | 2
R0402_0030_XXX | 16R |  |  |  |  | DBAltiumExcel\Lib\Sch_lib\Resistors.SchLib | RES_0402 | DBAltiumExcel\Lib\PCB_lib\SMD_Passive.PcbLib | RES0402 | 2
R0402_0031_XXX | 18R |  |  |  |  | DBAltiumExcel\Lib\Sch_lib\Resistors.SchLib | RES_0402 | DBAltiumExcel\Lib\PCB_lib\SMD_Passive.PcbLib | RES0402 | 2
R0402_0032_XXX | 20R |  |  |  |  | DBAltiumExcel\Lib\Sch_lib\Resistors.SchLib | RES_0402 | DBAltiumExcel\Lib\PCB_lib\SMD_Passive.PcbLib | RES0402 | 2
R0402_0033_XXX | 22R |  |  |  |  | DBAltiumExcel\Lib\Sch_lib\Resistors.SchLib | RES_0402 | DBAltiumExcel\Lib\PCB_lib\SMD_Passive.PcbLib | RES0402 | 2
R0402_0034_XXX | 24R |  |  |  |  | DBAltiumExcel\Lib\Sch_lib\Resistors.SchLib | RES_0402 | DBAltiumExcel\Lib\PCB_lib\SMD_Passive.PcbLib | RES0402 | 2
R0402_0035_XXX | 27R |  |  |  |  | DBAltiumExcel\Lib\Sch_lib\Resistors.SchLib | RES_0402 | DBAltiumExcel\Lib\PCB_lib\SMD_Passive.PcbLib | RES0402 | 2
R0402_0036_XXX | 30R |  |  |  |  | DBAltiumExcel\Lib\Sch_lib\Resistors.SchLib | RES_0402 | DBAltiumExcel\Lib\PCB_lib\SMD_Passive.PcbLib | RES0402 | 2
R0402_0037_XXX | 33R |  |  |  |  | DBAltiumExcel\Lib\Sch_lib\Resistors.SchLib | RES_0402 | DBAltiumExcel\Lib\PCB_lib\SMD_Passive.PcbLib | RES0402 | 2
R0402_0038_XXX | 36R |  |  |  |  | DBAltiumExcel\Lib\Sch_lib\Resistors.SchLib | RES_0402 | DBAltiumExcel\Lib\PCB_lib\SMD_Passive.PcbLib | RES0402 | 2
R0402_0039_XXX | 39R |  |  |  |  | DBAltiumExcel\Lib\Sch_lib\Resistors.SchLib | RES_0402 | DBAltiumExcel\Lib\PCB_lib\SMD_Passive.PcbLib | RES0402 | 2
R0402_0040_XXX | 43R |  |  |  |  | DBAltiumExcel\Lib\Sch_lib\Resistors.SchLib | RES_0402 | DBAltiumExcel\Lib\PCB_lib\SMD_Passive.PcbLib | RES0402 | 2
R0402_0041_XXX | 47R |  |  |  |  | DBAltiumExcel\Lib\Sch_lib\Resistors.SchLib | RES_0402 | DBAltiumExcel\Lib\PCB_lib\SMD_Passive.PcbLib | RES0402 | 2
R0402_0042_XXX | 51R |  |  |  |  | DBAltiumExcel\Lib\Sch_lib\Resistors.SchLib | RES_0402 | DBAltiumExcel\Lib\PCB_lib\SMD_Passive.PcbLib | RES0402 | 2
R0402_0043_XXX | 56R |  |  |  |  | DBAltiumExcel\Lib\Sch_lib\Resistors.SchLib | RES_0402 | DBAltiumExcel\Lib\PCB_lib\SMD_Passive.PcbLib | RES0402 | 2
R0402_0044_XXX | 62R |  |  |  |  | DBAltiumExcel\Lib\Sch_lib\Resistors.SchLib | RES_0402 | DBAltiumExcel\Lib\PCB_lib\SMD_Passive.PcbLib | RES0402 | 2
R0402_0045_XXX | 68R |  |  |  |  | DBAltiumExcel\Lib\Sch_lib\Resistors.SchLib | RES_0402 | DBAltiumExcel\Lib\PCB_lib\SMD_Passive.PcbLib | RES0402 | 2
R0402_0046_XXX | 75R |  |  |  |  | DBAltiumExcel\Lib\Sch_lib\Resistors.SchLib | RES_0402 | DBAltiumExcel\Lib\PCB_lib\SMD_Passive.PcbLib | RES0402 | 2
R0402_0047_XXX | 82R |  |  |  |  | DBAltiumExcel\Lib\Sch_lib\Resistors.SchLib | RES_0402 | DBAltiumExcel\Lib\PCB_lib\SMD_Passive.PcbLib | RES0402 | 2
R0402_0048_XXX | 91R |  |  |  |  | DBAltiumExcel\Lib\Sch_lib\Resistors.SchLib | RES_0402 | DBAltiumExcel\Lib\PCB_lib\SMD_Passive.PcbLib | RES0402 | 2
R0402_0049_XXX | 100R |  |  |  |  | DBAltiumExcel\Lib\Sch_lib\Resistors.SchLib | RES_0402 | DBAltiumExcel\Lib\PCB_lib\SMD_Passive.PcbLib | RES0402 | 2
R0402_0050_XXX | 110R |  |  |  |  | DBAltiumExcel\Lib\Sch_lib\Resistors.SchLib | RES_0402 | DBAltiumExcel\Lib\PCB_lib\SMD_Passive.PcbLib | RES0402 | 2
R0402_0051_XXX | 120R |  |  |  |  | DBAltiumExcel\Lib\Sch_lib\Resistors.SchLib | RES_0402 | DBAltiumExcel\Lib\PCB_lib\SMD_Passive.PcbLib | RES0402 | 2
R0402_0052_XXX | 130R |  |  |  |  | DBAltiumExcel\Lib\Sch_lib\Resistors.SchLib | RES_0402 | DBAltiumExcel\Lib\PCB_lib\SMD_Passive.PcbLib | RES0402 | 2
R0402_0053_XXX | 150R |  |  |  |  | DBAltiumExcel\Lib\Sch_lib\Resistors.SchLib | RES_0402 | DBAltiumExcel\Lib\PCB_lib\SMD_Passive.PcbLib | RES0402 | 2
R0402_0054_XXX | 160R |  |  |  |  | DBAltiumExcel\Lib\Sch_lib\Resistors.SchLib | RES_0402 | DBAltiumExcel\Lib\PCB_lib\SMD_Passive.PcbLib | RES0402 | 2
R0402_0055_XXX | 180R |  |  |  |  | DBAltiumExcel\Lib\Sch_lib\Resistors.SchLib | RES_0402 | DBAltiumExcel\Lib\PCB_lib\SMD_Passive.PcbLib | RES0402 | 2
R0402_0056_XXX | 200R |  |  |  |  | DBAltiumExcel\Lib\Sch_lib\Resistors.SchLib | RES_0402 | DBAltiumExcel\Lib\PCB_lib\SMD_Passive.PcbLib | RES0402 | 2
R0402_0057_XXX | 220R |  |  |  |  | DBAltiumExcel\Lib\Sch_lib\Resistors.SchLib | RES_0402 | DBAltiumExcel\Lib\PCB_lib\SMD_Passive.PcbLib | RES0402 | 2
R0402_0058_XXX | 240R |  |  |  |  | DBAltiumExcel\Lib\Sch_lib\Resistors.SchLib | RES_0402 | DBAltiumExcel\Lib\PCB_lib\SMD_Passive.PcbLib | RES0402 | 2
R0402_0059_XXX | 270R |  |  |  |  | DBAltiumExcel\Lib\Sch_lib\Resistors.SchLib | RES_0402 | DBAltiumExcel\Lib\PCB_lib\SMD_Passive.PcbLib | RES0402 | 2
R0402_0060_XXX | 300R |  |  |  |  | DBAltiumExcel\Lib\Sch_lib\Resistors.SchLib | RES_0402 | DBAltiumExcel\Lib\PCB_lib\SMD_Passive.PcbLib | RES0402 | 2
R0402_0061_XXX | 330R |  |  |  |  | DBAltiumExcel\Lib\Sch_lib\Resistors.SchLib | RES_0402 | DBAltiumExcel\Lib\PCB_lib\SMD_Passive.PcbLib | RES0402 | 2
R0402_0062_XXX | 360R |  |  |  |  | DBAltiumExcel\Lib\Sch_lib\Resistors.SchLib | RES_0402 | DBAltiumExcel\Lib\PCB_lib\SMD_Passive.PcbLib | RES0402 | 2
R0402_0063_XXX | 390R |  |  |  |  | DBAltiumExcel\Lib\Sch_lib\Resistors.SchLib | RES_0402 | DBAltiumExcel\Lib\PCB_lib\SMD_Passive.PcbLib | RES0402 | 2
R0402_0064_XXX | 430R |  |  |  |  | DBAltiumExcel\Lib\Sch_lib\Resistors.SchLib | RES_0402 | DBAltiumExcel\Lib\PCB_lib\SMD_Passive.PcbLib | RES0402 | 2
R0402_0065_XXX | 470R |  |  |  |  | DBAltiumExcel\Lib\Sch_lib\Resistors.SchLib | RES_0402 | DBAltiumExcel\Lib\PCB_lib\SMD_Passive.PcbLib | RES0402 | 2
R0402_0066_XXX | 510R |  |  |  |  | DBAltiumExcel\Lib\Sch_lib\Resistors.SchLib | RES_0402 | DBAltiumExcel\Lib\PCB_lib\SMD_Passive.PcbLib | RES0402 | 2
R0402_0067_XXX | 560R |  |  |  |  | DBAltiumExcel\Lib\Sch_lib\Resistors.SchLib | RES_0402 | DBAltiumExcel\Lib\PCB_lib\SMD_Passive.PcbLib | RES0402 | 2
R0402_0068_XXX | 620R |  |  |  |  | DBAltiumExcel\Lib\Sch_lib\Resistors.SchLib | RES_0402 | DBAltiumExcel\Lib\PCB_lib\SMD_Passive.PcbLib | RES0402 | 2
R0402_0069_XXX | 680R |  |  |  |  | DBAltiumExcel\Lib\Sch_lib\Resistors.SchLib | RES_0402 | DBAltiumExcel\Lib\PCB_lib\SMD_Passive.PcbLib | RES0402 | 2
R0402_0070_XXX | 750R |  |  |  |  | DBAltiumExcel\Lib\Sch_lib\Resistors.SchLib | RES_0402 | DBAltiumExcel\Lib\PCB_lib\SMD_Passive.PcbLib | RES0402 | 2
R0402_0071_XXX | 820R |  |  |  |  | DBAltiumExcel\Lib\Sch_lib\Resistors.SchLib | RES_0402 | DBAltiumExcel\Lib\PCB_lib\SMD_Passive.PcbLib | RES0402 | 2
R0402_0072_XXX | 910R |  |  |  |  | DBAltiumExcel\Lib\Sch_lib\Resistors.SchLib | RES_0402 | DBAltiumExcel\Lib\PCB_lib\SMD_Passive.PcbLib | RES0402 | 2
R0402_0073_XXX | 1k |  |  |  |  | DBAltiumExcel\Lib\Sch_lib\Resistors.SchLib | RES_0402 | DBAltiumExcel\Lib\PCB_lib\SMD_Passive.PcbLib | RES0402 | 2
R0402_0074_XXX | 1.1k |  |  |  |  | DBAltiumExcel\Lib\Sch_lib\Resistors.SchLib | RES_0402 | DBAltiumExcel\Lib\PCB_lib\SMD_Passive.PcbLib | RES0402 | 2
R0402_0075_XXX | 1.2k |  |  |  |  | DBAltiumExcel\Lib\Sch_lib\Resistors.SchLib | RES_0402 | DBAltiumExcel\Lib\PCB_lib\SMD_Passive.PcbLib | RES0402 | 2
R0402_0076_XXX | 1.3k |  |  |  |  | DBAltiumExcel\Lib\Sch_lib\Resistors.SchLib | RES_0402 | DBAltiumExcel\Lib\PCB_lib\SMD_Passive.PcbLib | RES0402 | 2
R0402_0077_XXX | 1.5k |  |  |  |  | DBAltiumExcel\Lib\Sch_lib\Resistors.SchLib | RES_0402 | DBAltiumExcel\Lib\PCB_lib\SMD_Passive.PcbLib | RES0402 | 2
R0402_0078_XXX | 1.6k |  |  |  |  | DBAltiumExcel\Lib\Sch_lib\Resistors.SchLib | RES_0402 | DBAltiumExcel\Lib\PCB_lib\SMD_Passive.PcbLib | RES0402 | 2
R0402_0079_XXX | 1.8k |  |  |  |  | DBAltiumExcel\Lib\Sch_lib\Resistors.SchLib | RES_0402 | DBAltiumExcel\Lib\PCB_lib\SMD_Passive.PcbLib | RES0402 | 2
R0402_0080_XXX | 2k |  |  |  |  | DBAltiumExcel\Lib\Sch_lib\Resistors.SchLib | RES_0402 | DBAltiumExcel\Lib\PCB_lib\SMD_Passive.PcbLib | RES0402 | 2
R0402_0081_XXX | 2.2k |  |  |  |  | DBAltiumExcel\Lib\Sch_lib\Resistors.SchLib | RES_0402 | DBAltiumExcel\Lib\PCB_lib\SMD_Passive.PcbLib | RES0402 | 2
R0402_0082_XXX | 2.4k |  |  |  |  | DBAltiumExcel\Lib\Sch_lib\Resistors.SchLib | RES_0402 | DBAltiumExcel\Lib\PCB_lib\SMD_Passive.PcbLib | RES0402 | 2
R0402_0083_XXX | 2.7k |  |  |  |  | DBAltiumExcel\Lib\Sch_lib\Resistors.SchLib | RES_0402 | DBAltiumExcel\Lib\PCB_lib\SMD_Passive.PcbLib | RES0402 | 2
R0402_0084_XXX | 3k |  |  |  |  | DBAltiumExcel\Lib\Sch_lib\Resistors.SchLib | RES_0402 | DBAltiumExcel\Lib\PCB_lib\SMD_Passive.PcbLib | RES0402 | 2
R0402_0085_XXX | 3.3k |  |  |  |  | DBAltiumExcel\Lib\Sch_lib\Resistors.SchLib | RES_0402 | DBAltiumExcel\Lib\PCB_lib\SMD_Passive.PcbLib | RES0402 | 2
R0402_0086_XXX | 3.6k |  |  |  |  | DBAltiumExcel\Lib\Sch_lib\Resistors.SchLib | RES_0402 | DBAltiumExcel\Lib\PCB_lib\SMD_Passive.PcbLib | RES0402 | 2
R0402_0087_XXX | 3.9k |  |  |  |  | DBAltiumExcel\Lib\Sch_lib\Resistors.SchLib | RES_0402 | DBAltiumExcel\Lib\PCB_lib\SMD_Passive.PcbLib | RES0402 | 2
R0402_0088_XXX | 4.3k |  |  |  |  | DBAltiumExcel\Lib\Sch_lib\Resistors.SchLib | RES_0402 | DBAltiumExcel\Lib\PCB_lib\SMD_Passive.PcbLib | RES0402 | 2
R0402_0089_XXX | 4.7k |  |  |  |  | DBAltiumExcel\Lib\Sch_lib\Resistors.SchLib | RES_0402 | DBAltiumExcel\Lib\PCB_lib\SMD_Passive.PcbLib | RES0402 | 2
R0402_0090_XXX | 5.1k |  |  |  |  | DBAltiumExcel\Lib\Sch_lib\Resistors.SchLib | RES_0402 | DBAltiumExcel\Lib\PCB_lib\SMD_Passive.PcbLib | RES0402 | 2
R0402_0091_XXX | 5.6k |  |  |  |  | DBAltiumExcel\Lib\Sch_lib\Resistors.SchLib | RES_0402 | DBAltiumExcel\Lib\PCB_lib\SMD_Passive.PcbLib | RES0402 | 2
R0402_0092_XXX | 6.2k |  |  |  |  | DBAltiumExcel\Lib\Sch_lib\Resistors.SchLib | RES_0402 | DBAltiumExcel\Lib\PCB_lib\SMD_Passive.PcbLib | RES0402 | 2
R0402_0093_XXX | 6.8k |  |  |  |  | DBAltiumExcel\Lib\Sch_lib\Resistors.SchLib | RES_0402 | DBAltiumExcel\Lib\PCB_lib\SMD_Passive.PcbLib | RES0402 | 2
R0402_0094_XXX | 7.5k |  |  |  |  | DBAltiumExcel\Lib\Sch_lib\Resistors.SchLib | RES_0402 | DBAltiumExcel\Lib\PCB_lib\SMD_Passive.PcbLib | RES0402 | 2
R0402_0095_XXX | 8.2k |  |  |  |  | DBAltiumExcel\Lib\Sch_lib\Resistors.SchLib | RES_0402 | DBAltiumExcel\Lib\PCB_lib\SMD_Passive.PcbLib | RES0402 | 2
R0402_0096_XXX | 9.1k |  |  |  |  | DBAltiumExcel\Lib\Sch_lib\Resistors.SchLib | RES_0402 | DBAltiumExcel\Lib\PCB_lib\SMD_Passive.PcbLib | RES0402 | 2
R0402_0097_XXX | 10k |  |  |  |  | DBAltiumExcel\Lib\Sch_lib\Resistors.SchLib | RES_0402 | DBAltiumExcel\Lib\PCB_lib\SMD_Passive.PcbLib | RES0402 | 2
R0402_0098_XXX | 11k |  |  |  |  | DBAltiumExcel\Lib\Sch_lib\Resistors.SchLib | RES_0402 | DBAltiumExcel\Lib\PCB_lib\SMD_Passive.PcbLib | RES0402 | 2
R0402_0099_XXX | 12k |  |  |  |  | DBAltiumExcel\Lib\Sch_lib\Resistors.SchLib | RES_0402 | DBAltiumExcel\Lib\PCB_lib\SMD_Passive.PcbLib | RES0402 | 2
R0402_0100_XXX | 13k |  |  |  |  | DBAltiumExcel\Lib\Sch_lib\Resistors.SchLib | RES_0402 | DBAltiumExcel\Lib\PCB_lib\SMD_Passive.PcbLib | RES0402 | 2
R0402_0101_XXX | 15k |  |  |  |  | DBAltiumExcel\Lib\Sch_lib\Resistors.SchLib | RES_0402 | DBAltiumExcel\Lib\PCB_lib\SMD_Passive.PcbLib | RES0402 | 2
R0402_0102_XXX | 16k |  |  |  |  | DBAltiumExcel\Lib\Sch_lib\Resistors.SchLib | RES_0402 | DBAltiumExcel\Lib\PCB_lib\SMD_Passive.PcbLib | RES0402 | 2
R0402_0103_XXX | 18k |  |  |  |  | DBAltiumExcel\Lib\Sch_lib\Resistors.SchLib | RES_0402 | DBAltiumExcel\Lib\PCB_lib\SMD_Passive.PcbLib | RES0402 | 2
R0402_0104_XXX | 20k |  |  |  |  | DBAltiumExcel\Lib\Sch_lib\Resistors.SchLib | RES_0402 | DBAltiumExcel\Lib\PCB_lib\SMD_Passive.PcbLib | RES0402 | 2
R0402_0105_XXX | 22k |  |  |  |  | DBAltiumExcel\Lib\Sch_lib\Resistors.SchLib | RES_0402 | DBAltiumExcel\Lib\PCB_lib\SMD_Passive.PcbLib | RES0402 | 2
R0402_0106_XXX | 24k |  |  |  |  | DBAltiumExcel\Lib\Sch_lib\Resistors.SchLib | RES_0402 | DBAltiumExcel\Lib\PCB_lib\SMD_Passive.PcbLib | RES0402 | 2
R0402_0107_XXX | 27k |  |  |  |  | DBAltiumExcel\Lib\Sch_lib\Resistors.SchLib | RES_0402 | DBAltiumExcel\Lib\PCB_lib\SMD_Passive.PcbLib | RES0402 | 2
R0402_0108_XXX | 30k |  |  |  |  | DBAltiumExcel\Lib\Sch_lib\Resistors.SchLib | RES_0402 | DBAltiumExcel\Lib\PCB_lib\SMD_Passive.PcbLib | RES0402 | 2
R0402_0109_XXX | 33k |  |  |  |  | DBAltiumExcel\Lib\Sch_lib\Resistors.SchLib | RES_0402 | DBAltiumExcel\Lib\PCB_lib\SMD_Passive.PcbLib | RES0402 | 2
R0402_0110_XXX | 36k |  |  |  |  | DBAltiumExcel\Lib\Sch_lib\Resistors.SchLib | RES_0402 | DBAltiumExcel\Lib\PCB_lib\SMD_Passive.PcbLib | RES0402 | 2
R0402_0111_XXX | 39k |  |  |  |  | DBAltiumExcel\Lib\Sch_lib\Resistors.SchLib | RES_0402 | DBAltiumExcel\Lib\PCB_lib\SMD_Passive.PcbLib | RES0402 | 2
R0402_0112_XXX | 43k |  |  |  |  | DBAltiumExcel\Lib\Sch_lib\Resistors.SchLib | RES_0402 | DBAltiumExcel\Lib\PCB_lib\SMD_Passive.PcbLib | RES0402 | 2
R0402_0113_XXX | 47k |  |  |  |  | DBAltiumExcel\Lib\Sch_lib\Resistors.SchLib | RES_0402 | DBAltiumExcel\Lib\PCB_lib\SMD_Passive.PcbLib | RES0402 | 2
R0402_0114_XXX | 51k |  |  |  |  | DBAltiumExcel\Lib\Sch_lib\Resistors.SchLib | RES_0402 | DBAltiumExcel\Lib\PCB_lib\SMD_Passive.PcbLib | RES0402 | 2
R0402_0115_XXX | 56k |  |  |  |  | DBAltiumExcel\Lib\Sch_lib\Resistors.SchLib | RES_0402 | DBAltiumExcel\Lib\PCB_lib\SMD_Passive.PcbLib | RES0402 | 2
R0402_0116_XXX | 62k |  |  |  |  | DBAltiumExcel\Lib\Sch_lib\Resistors.SchLib | RES_0402 | DBAltiumExcel\Lib\PCB_lib\SMD_Passive.PcbLib | RES0402 | 2
R0402_0117_XXX | 68k |  |  |  |  | DBAltiumExcel\Lib\Sch_lib\Resistors.SchLib | RES_0402 | DBAltiumExcel\Lib\PCB_lib\SMD_Passive.PcbLib | RES0402 | 2
R0402_0118_XXX | 75k |  |  |  |  | DBAltiumExcel\Lib\Sch_lib\Resistors.SchLib | RES_0402 | DBAltiumExcel\Lib\PCB_lib\SMD_Passive.PcbLib | RES0402 | 2
R0402_0119_XXX | 82k |  |  |  |  | DBAltiumExcel\Lib\Sch_lib\Resistors.SchLib | RES_0402 | DBAltiumExcel\Lib\PCB_lib\SMD_Passive.PcbLib | RES0402 | 2
R0402_0120_XXX | 91k |  |  |  |  | DBAltiumExcel\Lib\Sch_lib\Resistors.SchLib | RES_0402 | DBAltiumExcel\Lib\PCB_lib\SMD_Passive.PcbLib | RES0402 | 2
R0402_0121_XXX | 100k |  |  |  |  | DBAltiumExcel\Lib\Sch_lib\Resistors.SchLib | RES_0402 | DBAltiumExcel\Lib\PCB_lib\SMD_Passive.PcbLib | RES0402 | 2
R0402_0122_XXX | 110k |  |  |  |  | DBAltiumExcel\Lib\Sch_lib\Resistors.SchLib | RES_0402 | DBAltiumExcel\Lib\PCB_lib\SMD_Passive.PcbLib | RES0402 | 2
R0402_0123_XXX | 120k |  |  |  |  | DBAltiumExcel\Lib\Sch_lib\Resistors.SchLib | RES_0402 | DBAltiumExcel\Lib\PCB_lib\SMD_Passive.PcbLib | RES0402 | 2
R0402_0124_XXX | 130k |  |  |  |  | DBAltiumExcel\Lib\Sch_lib\Resistors.SchLib | RES_0402 | DBAltiumExcel\Lib\PCB_lib\SMD_Passive.PcbLib | RES0402 | 2
R0402_0125_XXX | 150k |  |  |  |  | DBAltiumExcel\Lib\Sch_lib\Resistors.SchLib | RES_0402 | DBAltiumExcel\Lib\PCB_lib\SMD_Passive.PcbLib | RES0402 | 2
R0402_0126_XXX | 160k |  |  |  |  | DBAltiumExcel\Lib\Sch_lib\Resistors.SchLib | RES_0402 | DBAltiumExcel\Lib\PCB_lib\SMD_Passive.PcbLib | RES0402 | 2
R0402_0127_XXX | 180k |  |  |  |  | DBAltiumExcel\Lib\Sch_lib\Resistors.SchLib | RES_0402 | DBAltiumExcel\Lib\PCB_lib\SMD_Passive.PcbLib | RES0402 | 2
R0402_0128_XXX | 200k |  |  |  |  | DBAltiumExcel\Lib\Sch_lib\Resistors.SchLib | RES_0402 | DBAltiumExcel\Lib\PCB_lib\SMD_Passive.PcbLib | RES0402 | 2
R0402_0129_XXX | 220k |  |  |  |  | DBAltiumExcel\Lib\Sch_lib\Resistors.SchLib | RES_0402 | DBAltiumExcel\Lib\PCB_lib\SMD_Passive.PcbLib | RES0402 | 2
R0402_0130_XXX | 240k |  |  |  |  | DBAltiumExcel\Lib\Sch_lib\Resistors.SchLib | RES_0402 | DBAltiumExcel\Lib\PCB_lib\SMD_Passive.PcbLib | RES0402 | 2
R0402_0131_XXX | 270k |  |  |  |  | DBAltiumExcel\Lib\Sch_lib\Resistors.SchLib | RES_0402 | DBAltiumExcel\Lib\PCB_lib\SMD_Passive.PcbLib | RES0402 | 2
R0402_0132_XXX | 300k |  |  |  |  | DBAltiumExcel\Lib\Sch_lib\Resistors.SchLib | RES_0402 | DBAltiumExcel\Lib\PCB_lib\SMD_Passive.PcbLib | RES0402 | 2
R0402_0133_XXX | 330k |  |  |  |  | DBAltiumExcel\Lib\Sch_lib\Resistors.SchLib | RES_0402 | DBAltiumExcel\Lib\PCB_lib\SMD_Passive.PcbLib | RES0402 | 2
R0402_0134_XXX | 360k |  |  |  |  | DBAltiumExcel\Lib\Sch_lib\Resistors.SchLib | RES_0402 | DBAltiumExcel\Lib\PCB_lib\SMD_Passive.PcbLib | RES0402 | 2
R0402_0135_XXX | 390k |  |  |  |  | DBAltiumExcel\Lib\Sch_lib\Resistors.SchLib | RES_0402 | DBAltiumExcel\Lib\PCB_lib\SMD_Passive.PcbLib | RES0402 | 2
R0402_0136_XXX | 430k |  |  |  |  | DBAltiumExcel\Lib\Sch_lib\Resistors.SchLib | RES_0402 | DBAltiumExcel\Lib\PCB_lib\SMD_Passive.PcbLib | RES0402 | 2
R0402_0137_XXX | 470k |  |  |  |  | DBAltiumExcel\Lib\Sch_lib\Resistors.SchLib | RES_0402 | DBAltiumExcel\Lib\PCB_lib\SMD_Passive.PcbLib | RES0402 | 2
R0402_0138_XXX | 510k |  |  |  |  | DBAltiumExcel\Lib\Sch_lib\Resistors.SchLib | RES_0402 | DBAltiumExcel\Lib\PCB_lib\SMD_Passive.PcbLib | RES0402 | 2
R0402_0139_XXX | 560k |  |  |  |  | DBAltiumExcel\Lib\Sch_lib\Resistors.SchLib | RES_0402 | DBAltiumExcel\Lib\PCB_lib\SMD_Passive.PcbLib | RES0402 | 2
R0402_0140_XXX | 620k |  |  |  |  | DBAltiumExcel\Lib\Sch_lib\Resistors.SchLib | RES_0402 | DBAltiumExcel\Lib\PCB_lib\SMD_Passive.PcbLib | RES0402 | 2
R0402_0141_XXX | 680k |  |  |  |  | DBAltiumExcel\Lib\Sch_lib\Resistors.SchLib | RES_0402 | DBAltiumExcel\Lib\PCB_lib\SMD_Passive.PcbLib | RES0402 | 2
R0402_0142_XXX | 750k |  |  |  |  | DBAltiumExcel\Lib\Sch_lib\Resistors.SchLib | RES_0402 | DBAltiumExcel\Lib\PCB_lib\SMD_Passive.PcbLib | RES0402 | 2
R0402_0143_XXX | 820k |  |  |  |  | DBAltiumExcel\Lib\Sch_lib\Resistors.SchLib | RES_0402 | DBAltiumExcel\Lib\PCB_lib\SMD_Passive.PcbLib | RES0402 | 2
R0402_0144_XXX | 910k |  |  |  |  | DBAltiumExcel\Lib\Sch_lib\Resistors.SchLib | RES_0402 | DBAltiumExcel\Lib\PCB_lib\SMD_Passive.PcbLib | RES0402 | 2
R0402_0145_XXX | 1M |  |  |  |  | DBAltiumExcel\Lib\Sch_lib\Resistors.SchLib | RES_0402 | DBAltiumExcel\Lib\PCB_lib\SMD_Passive.PcbLib | RES0402 | 2
R0402_0146_XXX | 1.1M |  |  |  |  | DBAltiumExcel\Lib\Sch_lib\Resistors.SchLib | RES_0402 | DBAltiumExcel\Lib\PCB_lib\SMD_Passive.PcbLib | RES0402 | 2
R0402_0147_XXX | 1.2M |  |  |  |  | DBAltiumExcel\Lib\Sch_lib\Resistors.SchLib | RES_0402 | DBAltiumExcel\Lib\PCB_lib\SMD_Passive.PcbLib | RES0402 | 2
R0402_0148_XXX | 1.3M |  |  |  |  | DBAltiumExcel\Lib\Sch_lib\Resistors.SchLib | RES_0402 | DBAltiumExcel\Lib\PCB_lib\SMD_Passive.PcbLib | RES0402 | 2
R0402_0149_XXX | 1.5M |  |  |  |  | DBAltiumExcel\Lib\Sch_lib\Resistors.SchLib | RES_0402 | DBAltiumExcel\Lib\PCB_lib\SMD_Passive.PcbLib | RES0402 | 2
R0402_0150_XXX | 1.6M |  |  |  |  | DBAltiumExcel\Lib\Sch_lib\Resistors.SchLib | RES_0402 | DBAltiumExcel\Lib\PCB_lib\SMD_Passive.PcbLib | RES0402 | 2
R0402_0151_XXX | 1.8M |  |  |  |  | DBAltiumExcel\Lib\Sch_lib\Resistors.SchLib | RES_0402 | DBAltiumExcel\Lib\PCB_lib\SMD_Passive.PcbLib | RES0402 | 2
R0402_0152_XXX | 2M |  |  |  |  | DBAltiumExcel\Lib\Sch_lib\Resistors.SchLib | RES_0402 | DBAltiumExcel\Lib\PCB_lib\SMD_Passive.PcbLib | RES0402 | 2
R0402_0153_XXX | 2.2M |  |  |  |  | DBAltiumExcel\Lib\Sch_lib\Resistors.SchLib | RES_0402 | DBAltiumExcel\Lib\PCB_lib\SMD_Passive.PcbLib | RES0402 | 2
R0402_0154_XXX | 2.4M |  |  |  |  | DBAltiumExcel\Lib\Sch_lib\Resistors.SchLib | RES_0402 | DBAltiumExcel\Lib\PCB_lib\SMD_Passive.PcbLib | RES0402 | 2
R0402_0155_XXX | 2.7M |  |  |  |  | DBAltiumExcel\Lib\Sch_lib\Resistors.SchLib | RES_0402 | DBAltiumExcel\Lib\PCB_lib\SMD_Passive.PcbLib | RES0402 | 2
R0402_0156_XXX | 3M |  |  |  |  | DBAltiumExcel\Lib\Sch_lib\Resistors.SchLib | RES_0402 | DBAltiumExcel\Lib\PCB_lib\SMD_Passive.PcbLib | RES0402 | 2
R0402_0157_XXX | 3.3M |  |  |  |  | DBAltiumExcel\Lib\Sch_lib\Resistors.SchLib | RES_0402 | DBAltiumExcel\Lib\PCB_lib\SMD_Passive.PcbLib | RES0402 | 2
R0402_0158_XXX | 3.6M |  |  |  |  | DBAltiumExcel\Lib\Sch_lib\Resistors.SchLib | RES_0402 | DBAltiumExcel\Lib\PCB_lib\SMD_Passive.PcbLib | RES0402 | 2
R0402_0159_XXX | 3.9M |  |  |  |  | DBAltiumExcel\Lib\Sch_lib\Resistors.SchLib | RES_0402 | DBAltiumExcel\Lib\PCB_lib\SMD_Passive.PcbLib | RES0402 | 2
R0402_0160_XXX | 4.3M |  |  |  |  | DBAltiumExcel\Lib\Sch_lib\Resistors.SchLib | RES_0402 | DBAltiumExcel\Lib\PCB_lib\SMD_Passive.PcbLib | RES0402 | 2
R0402_0161_XXX | 4.7M |  |  |  |  | DBAltiumExcel\Lib\Sch_lib\Resistors.SchLib | RES_0402 | DBAltiumExcel\Lib\PCB_lib\SMD_Passive.PcbLib | RES0402 | 2
R0402_0162_XXX | 5.1M |  |  |  |  | DBAltiumExcel\Lib\Sch_lib\Resistors.SchLib | RES_0402 | DBAltiumExcel\Lib\PCB_lib\SMD_Passive.PcbLib | RES0402 | 2
R0402_0163_XXX | 5.6M |  |  |  |  | DBAltiumExcel\Lib\Sch_lib\Resistors.SchLib | RES_0402 | DBAltiumExcel\Lib\PCB_lib\SMD_Passive.PcbLib | RES0402 | 2
R0402_0164_XXX | 6.2M |  |  |  |  | DBAltiumExcel\Lib\Sch_lib\Resistors.SchLib | RES_0402 | DBAltiumExcel\Lib\PCB_lib\SMD_Passive.PcbLib | RES0402 | 2
R0402_0165_XXX | 6.8M |  |  |  |  | DBAltiumExcel\Lib\Sch_lib\Resistors.SchLib | RES_0402 | DBAltiumExcel\Lib\PCB_lib\SMD_Passive.PcbLib | RES0402 | 2
R0402_0166_XXX | 7.5M |  |  |  |  | DBAltiumExcel\Lib\Sch_lib\Resistors.SchLib | RES_0402 | DBAltiumExcel\Lib\PCB_lib\SMD_Passive.PcbLib | RES0402 | 2
R0402_0167_XXX | 8.2M |  |  |  |  | DBAltiumExcel\Lib\Sch_lib\Resistors.SchLib | RES_0402 | DBAltiumExcel\Lib\PCB_lib\SMD_Passive.PcbLib | RES0402 | 2
R0402_0168_XXX | 9.1M |  |  |  |  | DBAltiumExcel\Lib\Sch_lib\Resistors.SchLib | RES_0402 | DBAltiumExcel\Lib\PCB_lib\SMD_Passive.PcbLib | RES0402 | 2
R0402_0169_XXX | 10M |  |  |  |  | DBAltiumExcel\Lib\Sch_lib\Resistors.SchLib | RES_0402 | DBAltiumExcel\Lib\PCB_lib\SMD_Passive.PcbLib | RES0402 | 2
R0402_0170_XXX | 11M |  |  |  |  | DBAltiumExcel\Lib\Sch_lib\Resistors.SchLib | RES_0402 | DBAltiumExcel\Lib\PCB_lib\SMD_Passive.PcbLib | RES0402 | 2
R0402_0171_XXX | 12M |  |  |  |  | DBAltiumExcel\Lib\Sch_lib\Resistors.SchLib | RES_0402 | DBAltiumExcel\Lib\PCB_lib\SMD_Passive.PcbLib | RES0402 | 2
R0402_0172_XXX | 13M |  |  |  |  | DBAltiumExcel\Lib\Sch_lib\Resistors.SchLib | RES_0402 | DBAltiumExcel\Lib\PCB_lib\SMD_Passive.PcbLib | RES0402 | 2
R0402_0173_XXX | 15M |  |  |  |  | DBAltiumExcel\Lib\Sch_lib\Resistors.SchLib | RES_0402 | DBAltiumExcel\Lib\PCB_lib\SMD_Passive.PcbLib | RES0402 | 2
R0402_0174_XXX | 16M |  |  |  |  | DBAltiumExcel\Lib\Sch_lib\Resistors.SchLib | RES_0402 | DBAltiumExcel\Lib\PCB_lib\SMD_Passive.PcbLib | RES0402 | 2
R0402_0175_XXX | 18M |  |  |  |  | DBAltiumExcel\Lib\Sch_lib\Resistors.SchLib | RES_0402 | DBAltiumExcel\Lib\PCB_lib\SMD_Passive.PcbLib | RES0402 | 2
R0402_0176_XXX | 20M |  |  |  |  | DBAltiumExcel\Lib\Sch_lib\Resistors.SchLib | RES_0402 | DBAltiumExcel\Lib\PCB_lib\SMD_Passive.PcbLib | RES0402 | 2
R0402_0177_XXX | 22M |  |  |  |  | DBAltiumExcel\Lib\Sch_lib\Resistors.SchLib | RES_0402 | DBAltiumExcel\Lib\PCB_lib\SMD_Passive.PcbLib | RES0402 | 2
R0402_0178_XXX | 24M |  |  |  |  | DBAltiumExcel\Lib\Sch_lib\Resistors.SchLib | RES_0402 | DBAltiumExcel\Lib\PCB_lib\SMD_Passive.PcbLib | RES0402 | 2
R0402_0179_XXX | 27M |  |  |  |  | DBAltiumExcel\Lib\Sch_lib\Resistors.SchLib | RES_0402 | DBAltiumExcel\Lib\PCB_lib\SMD_Passive.PcbLib | RES0402 | 2
R0402_0180_XXX | 30M |  |  |  |  | DBAltiumExcel\Lib\Sch_lib\Resistors.SchLib | RES_0402 | DBAltiumExcel\Lib\PCB_lib\SMD_Passive.PcbLib | RES0402 | 2
R0402_0181_XXX | 33M |  |  |  |  | DBAltiumExcel\Lib\Sch_lib\Resistors.SchLib | RES_0402 | DBAltiumExcel\Lib\PCB_lib\SMD_Passive.PcbLib | RES0402 | 2
R0402_0182_XXX | 36M |  |  |  |  | DBAltiumExcel\Lib\Sch_lib\Resistors.SchLib | RES_0402 | DBAltiumExcel\Lib\PCB_lib\SMD_Passive.PcbLib | RES0402 | 2
R0402_0183_XXX | 39M |  |  |  |  | DBAltiumExcel\Lib\Sch_lib\Resistors.SchLib | RES_0402 | DBAltiumExcel\Lib\PCB_lib\SMD_Passive.PcbLib | RES0402 | 2
R0402_0184_XXX | 43M |  |  |  |  | DBAltiumExcel\Lib\Sch_lib\Resistors.SchLib | RES_0402 | DBAltiumExcel\Lib\PCB_lib\SMD_Passive.PcbLib | RES0402 | 2
R0402_0185_XXX | 47M |  |  |  |  | DBAltiumExcel\Lib\Sch_lib\Resistors.SchLib | RES_0402 | DBAltiumExcel\Lib\PCB_lib\SMD_Passive.PcbLib | RES0402 | 2
R0402_0186_XXX | 51M |  |  |  |  | DBAltiumExcel\Lib\Sch_lib\Resistors.SchLib | RES_0402 | DBAltiumExcel\Lib\PCB_lib\SMD_Passive.PcbLib | RES0402 | 2
R0402_0187_XXX | 56M |  |  |  |  | DBAltiumExcel\Lib\Sch_lib\Resistors.SchLib | RES_0402 | DBAltiumExcel\Lib\PCB_lib\SMD_Passive.PcbLib | RES0402 | 2
R0402_0188_XXX | 62M |  |  |  |  | DBAltiumExcel\Lib\Sch_lib\Resistors.SchLib | RES_0402 | DBAltiumExcel\Lib\PCB_lib\SMD_Passive.PcbLib | RES0402 | 2
R0402_0189_XXX | 68M |  |  |  |  | DBAltiumExcel\Lib\Sch_lib\Resistors.SchLib | RES_0402 | DBAltiumExcel\Lib\PCB_lib\SMD_Passive.PcbLib | RES0402 | 2
R0402_0190_XXX | 75M |  |  |  |  | DBAltiumExcel\Lib\Sch_lib\Resistors.SchLib | RES_0402 | DBAltiumExcel\Lib\PCB_lib\SMD_Passive.PcbLib | RES0402 | 2
R0402_0191_XXX | 82M |  |  |  |  | DBAltiumExcel\Lib\Sch_lib\Resistors.SchLib | RES_0402 | DBAltiumExcel\Lib\PCB_lib\SMD_Passive.PcbLib | RES0402 | 2
R0402_0192_XXX | 91M |  |  |  |  | DBAltiumExcel\Lib\Sch_lib\Resistors.SchLib | RES_0402 | DBAltiumExcel\Lib\PCB_lib\SMD_Passive.PcbLib | RES0402 | 2
R0402_0193_XXX | 100M |  |  |  |  | DBAltiumExcel\Lib\Sch_lib\Resistors.SchLib | RES_0402 | DBAltiumExcel\Lib\PCB_lib\SMD_Passive.PcbLib | RES0402 | 2
R0402_0194_XXX | 110M |  |  |  |  | DBAltiumExcel\Lib\Sch_lib\Resistors.SchLib | RES_0402 | DBAltiumExcel\Lib\PCB_lib\SMD_Passive.PcbLib | RES0402 | 2
R0402_0195_XXX | 120M |  |  |  |  | DBAltiumExcel\Lib\Sch_lib\Resistors.SchLib | RES_0402 | DBAltiumExcel\Lib\PCB_lib\SMD_Passive.PcbLib | RES0402 | 2
R0402_0196_XXX | 130M |  |  |  |  | DBAltiumExcel\Lib\Sch_lib\Resistors.SchLib | RES_0402 | DBAltiumExcel\Lib\PCB_lib\SMD_Passive.PcbLib | RES0402 | 2
R0402_0197_XXX | 150M |  |  |  |  | DBAltiumExcel\Lib\Sch_lib\Resistors.SchLib | RES_0402 | DBAltiumExcel\Lib\PCB_lib\SMD_Passive.PcbLib | RES0402 | 2
R0402_0198_XXX | 160M |  |  |  |  | DBAltiumExcel\Lib\Sch_lib\Resistors.SchLib | RES_0402 | DBAltiumExcel\Lib\PCB_lib\SMD_Passive.PcbLib | RES0402 | 2
R0402_0199_XXX | 180M |  |  |  |  | DBAltiumExcel\Lib\Sch_lib\Resistors.SchLib | RES_0402 | DBAltiumExcel\Lib\PCB_lib\SMD_Passive.PcbLib | RES0402 | 2
R0402_0200_XXX | 200M |  |  |  |  | DBAltiumExcel\Lib\Sch_lib\Resistors.SchLib | RES_0402 | DBAltiumExcel\Lib\PCB_lib\SMD_Passive.PcbLib | RES0402 | 2
R0402_0201_XXX | 220M |  |  |  |  | DBAltiumExcel\Lib\Sch_lib\Resistors.SchLib | RES_0402 | DBAltiumExcel\Lib\PCB_lib\SMD_Passive.PcbLib | RES0402 | 2
R0402_0202_XXX | 240M |  |  |  |  | DBAltiumExcel\Lib\Sch_lib\Resistors.SchLib | RES_0402 | DBAltiumExcel\Lib\PCB_lib\SMD_Passive.PcbLib | RES0402 | 2
R0402_0203_XXX | 270M |  |  |  |  | DBAltiumExcel\Lib\Sch_lib\Resistors.SchLib | RES_0402 | DBAltiumExcel\Lib\PCB_lib\SMD_Passive.PcbLib | RES0402 | 2
R0402_0204_XXX | 300M |  |  |  |  | DBAltiumExcel\Lib\Sch_lib\Resistors.SchLib | RES_0402 | DBAltiumExcel\Lib\PCB_lib\SMD_Passive.PcbLib | RES0402 | 2
R0402_0205_XXX | 330M |  |  |  |  | DBAltiumExcel\Lib\Sch_lib\Resistors.SchLib | RES_0402 | DBAltiumExcel\Lib\PCB_lib\SMD_Passive.PcbLib | RES0402 | 2
R0402_0206_XXX | 360M |  |  |  |  | DBAltiumExcel\Lib\Sch_lib\Resistors.SchLib | RES_0402 | DBAltiumExcel\Lib\PCB_lib\SMD_Passive.PcbLib | RES0402 | 2
R0402_0207_XXX | 390M |  |  |  |  | DBAltiumExcel\Lib\Sch_lib\Resistors.SchLib | RES_0402 | DBAltiumExcel\Lib\PCB_lib\SMD_Passive.PcbLib | RES0402 | 2
R0402_0208_XXX | 430M |  |  |  |  | DBAltiumExcel\Lib\Sch_lib\Resistors.SchLib | RES_0402 | DBAltiumExcel\Lib\PCB_lib\SMD_Passive.PcbLib | RES0402 | 2
R0402_0209_XXX | 470M |  |  |  |  | DBAltiumExcel\Lib\Sch_lib\Resistors.SchLib | RES_0402 | DBAltiumExcel\Lib\PCB_lib\SMD_Passive.PcbLib | RES0402 | 2
R0402_0210_XXX | 510M |  |  |  |  | DBAltiumExcel\Lib\Sch_lib\Resistors.SchLib | RES_0402 | DBAltiumExcel\Lib\PCB_lib\SMD_Passive.PcbLib | RES0402 | 2
R0402_0211_XXX | 560M |  |  |  |  | DBAltiumExcel\Lib\Sch_lib\Resistors.SchLib | RES_0402 | DBAltiumExcel\Lib\PCB_lib\SMD_Passive.PcbLib | RES0402 | 2
R0402_0212_XXX | 620M |  |  |  |  | DBAltiumExcel\Lib\Sch_lib\Resistors.SchLib | RES_0402 | DBAltiumExcel\Lib\PCB_lib\SMD_Passive.PcbLib | RES0402 | 2
R0402_0213_XXX | 680M |  |  |  |  | DBAltiumExcel\Lib\Sch_lib\Resistors.SchLib | RES_0402 | DBAltiumExcel\Lib\PCB_lib\SMD_Passive.PcbLib | RES0402 | 2
R0402_0214_XXX | 750M |  |  |  |  | DBAltiumExcel\Lib\Sch_lib\Resistors.SchLib | RES_0402 | DBAltiumExcel\Lib\PCB_lib\SMD_Passive.PcbLib | RES0402 | 2
R0402_0215_XXX | 820M |  |  |  |  | DBAltiumExcel\Lib\Sch_lib\Resistors.SchLib | RES_0402 | DBAltiumExcel\Lib\PCB_lib\SMD_Passive.PcbLib | RES0402 | 2
R0402_0216_XXX | 910M |  |  |  |  | DBAltiumExcel\Lib\Sch_lib\Resistors.SchLib | RES_0402 | DBAltiumExcel\Lib\PCB_lib\SMD_Passive.PcbLib | RES0402 | 2
R0603_0001_XXX | 1R |  |  |  |  | DBAltiumExcel\Lib\Sch_lib\Resistors.SchLib | RES_0603 | DBAltiumExcel\Lib\PCB_lib\SMD_Passive.PcbLib | RES0603 | 2
R0603_0002_XXX | 1.1R |  |  |  |  | DBAltiumExcel\Lib\Sch_lib\Resistors.SchLib | RES_0603 | DBAltiumExcel\Lib\PCB_lib\SMD_Passive.PcbLib | RES0603 | 2
R0603_0003_XXX | 1.2R |  |  |  |  | DBAltiumExcel\Lib\Sch_lib\Resistors.SchLib | RES_0603 | DBAltiumExcel\Lib\PCB_lib\SMD_Passive.PcbLib | RES0603 | 2
R0603_0004_XXX | 1.3R |  |  |  |  | DBAltiumExcel\Lib\Sch_lib\Resistors.SchLib | RES_0603 | DBAltiumExcel\Lib\PCB_lib\SMD_Passive.PcbLib | RES0603 | 2
R0603_0005_XXX | 1.5R |  |  |  |  | DBAltiumExcel\Lib\Sch_lib\Resistors.SchLib | RES_0603 | DBAltiumExcel\Lib\PCB_lib\SMD_Passive.PcbLib | RES0603 | 2
R0603_0006_XXX | 1.6R |  |  |  |  | DBAltiumExcel\Lib\Sch_lib\Resistors.SchLib | RES_0603 | DBAltiumExcel\Lib\PCB_lib\SMD_Passive.PcbLib | RES0603 | 2
R0603_0007_XXX | 1.8R |  |  |  |  | DBAltiumExcel\Lib\Sch_lib\Resistors.SchLib | RES_0603 | DBAltiumExcel\Lib\PCB_lib\SMD_Passive.PcbLib | RES0603 | 2
R0603_0008_XXX | 2R |  |  |  |  | DBAltiumExcel\Lib\Sch_lib\Resistors.SchLib | RES_0603 | DBAltiumExcel\Lib\PCB_lib\SMD_Passive.PcbLib | RES0603 | 2
R0603_0009_XXX | 2.2R |  |  |  |  | DBAltiumExcel\Lib\Sch_lib\Resistors.SchLib | RES_0603 | DBAltiumExcel\Lib\PCB_lib\SMD_Passive.PcbLib | RES0603 | 2
R0603_0010_XXX | 2.4R |  |  |  |  | DBAltiumExcel\Lib\Sch_lib\Resistors.SchLib | RES_0603 | DBAltiumExcel\Lib\PCB_lib\SMD_Passive.PcbLib | RES0603 | 2
R0603_0011_XXX | 2.7R |  |  |  |  | DBAltiumExcel\Lib\Sch_lib\Resistors.SchLib | RES_0603 | DBAltiumExcel\Lib\PCB_lib\SMD_Passive.PcbLib | RES0603 | 2
R0603_0012_XXX | 3R |  |  |  |  | DBAltiumExcel\Lib\Sch_lib\Resistors.SchLib | RES_0603 | DBAltiumExcel\Lib\PCB_lib\SMD_Passive.PcbLib | RES0603 | 2
R0603_0013_XXX | 3.3R |  |  |  |  | DBAltiumExcel\Lib\Sch_lib\Resistors.SchLib | RES_0603 | DBAltiumExcel\Lib\PCB_lib\SMD_Passive.PcbLib | RES0603 | 2
R0603_0014_XXX | 3.6R |  |  |  |  | DBAltiumExcel\Lib\Sch_lib\Resistors.SchLib | RES_0603 | DBAltiumExcel\Lib\PCB_lib\SMD_Passive.PcbLib | RES0603 | 2
R0603_0015_XXX | 3.9R |  |  |  |  | DBAltiumExcel\Lib\Sch_lib\Resistors.SchLib | RES_0603 | DBAltiumExcel\Lib\PCB_lib\SMD_Passive.PcbLib | RES0603 | 2
R0603_0016_XXX | 4.3R |  |  |  |  | DBAltiumExcel\Lib\Sch_lib\Resistors.SchLib | RES_0603 | DBAltiumExcel\Lib\PCB_lib\SMD_Passive.PcbLib | RES0603 | 2
R0603_0017_XXX | 4.7R |  |  |  |  | DBAltiumExcel\Lib\Sch_lib\Resistors.SchLib | RES_0603 | DBAltiumExcel\Lib\PCB_lib\SMD_Passive.PcbLib | RES0603 | 2
R0603_0018_XXX | 5.1R |  |  |  |  | DBAltiumExcel\Lib\Sch_lib\Resistors.SchLib | RES_0603 | DBAltiumExcel\Lib\PCB_lib\SMD_Passive.PcbLib | RES0603 | 2
R0603_0019_XXX | 5.6R |  |  |  |  | DBAltiumExcel\Lib\Sch_lib\Resistors.SchLib | RES_0603 | DBAltiumExcel\Lib\PCB_lib\SMD_Passive.PcbLib | RES0603 | 2
R0603_0020_XXX | 6.2R |  |  |  |  | DBAltiumExcel\Lib\Sch_lib\Resistors.SchLib | RES_0603 | DBAltiumExcel\Lib\PCB_lib\SMD_Passive.PcbLib | RES0603 | 2
R0603_0021_XXX | 6.8R |  |  |  |  | DBAltiumExcel\Lib\Sch_lib\Resistors.SchLib | RES_0603 | DBAltiumExcel\Lib\PCB_lib\SMD_Passive.PcbLib | RES0603 | 2
R0603_0022_XXX | 7.5R |  |  |  |  | DBAltiumExcel\Lib\Sch_lib\Resistors.SchLib | RES_0603 | DBAltiumExcel\Lib\PCB_lib\SMD_Passive.PcbLib | RES0603 | 2
R0603_0023_XXX | 8.2R |  |  |  |  | DBAltiumExcel\Lib\Sch_lib\Resistors.SchLib | RES_0603 | DBAltiumExcel\Lib\PCB_lib\SMD_Passive.PcbLib | RES0603 | 2
R0603_0024_XXX | 9.1R |  |  |  |  | DBAltiumExcel\Lib\Sch_lib\Resistors.SchLib | RES_0603 | DBAltiumExcel\Lib\PCB_lib\SMD_Passive.PcbLib | RES0603 | 2
R0603_0025_XXX | 10R |  |  |  |  | DBAltiumExcel\Lib\Sch_lib\Resistors.SchLib | RES_0603 | DBAltiumExcel\Lib\PCB_lib\SMD_Passive.PcbLib | RES0603 | 2
R0603_0026_XXX | 11R |  |  |  |  | DBAltiumExcel\Lib\Sch_lib\Resistors.SchLib | RES_0603 | DBAltiumExcel\Lib\PCB_lib\SMD_Passive.PcbLib | RES0603 | 2
R0603_0027_XXX | 12R |  |  |  |  | DBAltiumExcel\Lib\Sch_lib\Resistors.SchLib | RES_0603 | DBAltiumExcel\Lib\PCB_lib\SMD_Passive.PcbLib | RES0603 | 2
R0603_0028_XXX | 13R |  |  |  |  | DBAltiumExcel\Lib\Sch_lib\Resistors.SchLib | RES_0603 | DBAltiumExcel\Lib\PCB_lib\SMD_Passive.PcbLib | RES0603 | 2
R0603_0029_XXX | 15R |  |  |  |  | DBAltiumExcel\Lib\Sch_lib\Resistors.SchLib | RES_0603 | DBAltiumExcel\Lib\PCB_lib\SMD_Passive.PcbLib | RES0603 | 2
R0603_0030_XXX | 16R |  |  |  |  | DBAltiumExcel\Lib\Sch_lib\Resistors.SchLib | RES_0603 | DBAltiumExcel\Lib\PCB_lib\SMD_Passive.PcbLib | RES0603 | 2
R0603_0031_XXX | 18R |  |  |  |  | DBAltiumExcel\Lib\Sch_lib\Resistors.SchLib | RES_0603 | DBAltiumExcel\Lib\PCB_lib\SMD_Passive.PcbLib | RES0603 | 2
R0603_0032_XXX | 20R |  |  |  |  | DBAltiumExcel\Lib\Sch_lib\Resistors.SchLib | RES_0603 | DBAltiumExcel\Lib\PCB_lib\SMD_Passive.PcbLib | RES0603 | 2
R0603_0033_XXX | 22R |  |  |  |  | DBAltiumExcel\Lib\Sch_lib\Resistors.SchLib | RES_0603 | DBAltiumExcel\Lib\PCB_lib\SMD_Passive.PcbLib | RES0603 | 2
R0603_0034_XXX | 24R |  |  |  |  | DBAltiumExcel\Lib\Sch_lib\Resistors.SchLib | RES_0603 | DBAltiumExcel\Lib\PCB_lib\SMD_Passive.PcbLib | RES0603 | 2
R0603_0035_XXX | 27R |  |  |  |  | DBAltiumExcel\Lib\Sch_lib\Resistors.SchLib | RES_0603 | DBAltiumExcel\Lib\PCB_lib\SMD_Passive.PcbLib | RES0603 | 2
R0603_0036_XXX | 30R |  |  |  |  | DBAltiumExcel\Lib\Sch_lib\Resistors.SchLib | RES_0603 | DBAltiumExcel\Lib\PCB_lib\SMD_Passive.PcbLib | RES0603 | 2
R0603_0037_XXX | 33R |  |  |  |  | DBAltiumExcel\Lib\Sch_lib\Resistors.SchLib | RES_0603 | DBAltiumExcel\Lib\PCB_lib\SMD_Passive.PcbLib | RES0603 | 2
R0603_0038_XXX | 36R |  |  |  |  | DBAltiumExcel\Lib\Sch_lib\Resistors.SchLib | RES_0603 | DBAltiumExcel\Lib\PCB_lib\SMD_Passive.PcbLib | RES0603 | 2
R0603_0039_XXX | 39R |  |  |  |  | DBAltiumExcel\Lib\Sch_lib\Resistors.SchLib | RES_0603 | DBAltiumExcel\Lib\PCB_lib\SMD_Passive.PcbLib | RES0603 | 2
R0603_0040_XXX | 43R |  |  |  |  | DBAltiumExcel\Lib\Sch_lib\Resistors.SchLib | RES_0603 | DBAltiumExcel\Lib\PCB_lib\SMD_Passive.PcbLib | RES0603 | 2
R0603_0041_XXX | 47R |  |  |  |  | DBAltiumExcel\Lib\Sch_lib\Resistors.SchLib | RES_0603 | DBAltiumExcel\Lib\PCB_lib\SMD_Passive.PcbLib | RES0603 | 2
R0603_0042_XXX | 51R |  |  |  |  | DBAltiumExcel\Lib\Sch_lib\Resistors.SchLib | RES_0603 | DBAltiumExcel\Lib\PCB_lib\SMD_Passive.PcbLib | RES0603 | 2
R0603_0043_XXX | 56R |  |  |  |  | DBAltiumExcel\Lib\Sch_lib\Resistors.SchLib | RES_0603 | DBAltiumExcel\Lib\PCB_lib\SMD_Passive.PcbLib | RES0603 | 2
R0603_0044_XXX | 62R |  |  |  |  | DBAltiumExcel\Lib\Sch_lib\Resistors.SchLib | RES_0603 | DBAltiumExcel\Lib\PCB_lib\SMD_Passive.PcbLib | RES0603 | 2
R0603_0045_XXX | 68R |  |  |  |  | DBAltiumExcel\Lib\Sch_lib\Resistors.SchLib | RES_0603 | DBAltiumExcel\Lib\PCB_lib\SMD_Passive.PcbLib | RES0603 | 2
R0603_0046_XXX | 75R |  |  |  |  | DBAltiumExcel\Lib\Sch_lib\Resistors.SchLib | RES_0603 | DBAltiumExcel\Lib\PCB_lib\SMD_Passive.PcbLib | RES0603 | 2
R0603_0047_XXX | 82R |  |  |  |  | DBAltiumExcel\Lib\Sch_lib\Resistors.SchLib | RES_0603 | DBAltiumExcel\Lib\PCB_lib\SMD_Passive.PcbLib | RES0603 | 2
R0603_0048_XXX | 91R |  |  |  |  | DBAltiumExcel\Lib\Sch_lib\Resistors.SchLib | RES_0603 | DBAltiumExcel\Lib\PCB_lib\SMD_Passive.PcbLib | RES0603 | 2
R0603_0049_XXX | 100R |  |  |  |  | DBAltiumExcel\Lib\Sch_lib\Resistors.SchLib | RES_0603 | DBAltiumExcel\Lib\PCB_lib\SMD_Passive.PcbLib | RES0603 | 2
R0603_0050_XXX | 110R |  |  |  |  | DBAltiumExcel\Lib\Sch_lib\Resistors.SchLib | RES_0603 | DBAltiumExcel\Lib\PCB_lib\SMD_Passive.PcbLib | RES0603 | 2
R0603_0051_XXX | 120R |  |  |  |  | DBAltiumExcel\Lib\Sch_lib\Resistors.SchLib | RES_0603 | DBAltiumExcel\Lib\PCB_lib\SMD_Passive.PcbLib | RES0603 | 2
R0603_0052_XXX | 130R |  |  |  |  | DBAltiumExcel\Lib\Sch_lib\Resistors.SchLib | RES_0603 | DBAltiumExcel\Lib\PCB_lib\SMD_Passive.PcbLib | RES0603 | 2
R0603_0053_XXX | 150R |  |  |  |  | DBAltiumExcel\Lib\Sch_lib\Resistors.SchLib | RES_0603 | DBAltiumExcel\Lib\PCB_lib\SMD_Passive.PcbLib | RES0603 | 2
R0603_0054_XXX | 160R |  |  |  |  | DBAltiumExcel\Lib\Sch_lib\Resistors.SchLib | RES_0603 | DBAltiumExcel\Lib\PCB_lib\SMD_Passive.PcbLib | RES0603 | 2
R0603_0055_XXX | 180R |  |  |  |  | DBAltiumExcel\Lib\Sch_lib\Resistors.SchLib | RES_0603 | DBAltiumExcel\Lib\PCB_lib\SMD_Passive.PcbLib | RES0603 | 2
R0603_0056_XXX | 200R |  |  |  |  | DBAltiumExcel\Lib\Sch_lib\Resistors.SchLib | RES_0603 | DBAltiumExcel\Lib\PCB_lib\SMD_Passive.PcbLib | RES0603 | 2
R0603_0057_XXX | 220R |  |  |  |  | DBAltiumExcel\Lib\Sch_lib\Resistors.SchLib | RES_0603 | DBAltiumExcel\Lib\PCB_lib\SMD_Passive.PcbLib | RES0603 | 2
R0603_0058_XXX | 240R |  |  |  |  | DBAltiumExcel\Lib\Sch_lib\Resistors.SchLib | RES_0603 | DBAltiumExcel\Lib\PCB_lib\SMD_Passive.PcbLib | RES0603 | 2
R0603_0059_XXX | 270R |  |  |  |  | DBAltiumExcel\Lib\Sch_lib\Resistors.SchLib | RES_0603 | DBAltiumExcel\Lib\PCB_lib\SMD_Passive.PcbLib | RES0603 | 2
R0603_0060_XXX | 300R |  |  |  |  | DBAltiumExcel\Lib\Sch_lib\Resistors.SchLib | RES_0603 | DBAltiumExcel\Lib\PCB_lib\SMD_Passive.PcbLib | RES0603 | 2
R0603_0061_XXX | 330R |  |  |  |  | DBAltiumExcel\Lib\Sch_lib\Resistors.SchLib | RES_0603 | DBAltiumExcel\Lib\PCB_lib\SMD_Passive.PcbLib | RES0603 | 2
R0603_0062_XXX | 360R |  |  |  |  | DBAltiumExcel\Lib\Sch_lib\Resistors.SchLib | RES_0603 | DBAltiumExcel\Lib\PCB_lib\SMD_Passive.PcbLib | RES0603 | 2
R0603_0063_XXX | 390R |  |  |  |  | DBAltiumExcel\Lib\Sch_lib\Resistors.SchLib | RES_0603 | DBAltiumExcel\Lib\PCB_lib\SMD_Passive.PcbLib | RES0603 | 2
R0603_0064_XXX | 430R |  |  |  |  | DBAltiumExcel\Lib\Sch_lib\Resistors.SchLib | RES_0603 | DBAltiumExcel\Lib\PCB_lib\SMD_Passive.PcbLib | RES0603 | 2
R0603_0065_XXX | 470R |  |  |  |  | DBAltiumExcel\Lib\Sch_lib\Resistors.SchLib | RES_0603 | DBAltiumExcel\Lib\PCB_lib\SMD_Passive.PcbLib | RES0603 | 2
R0603_0066_XXX | 510R |  |  |  |  | DBAltiumExcel\Lib\Sch_lib\Resistors.SchLib | RES_0603 | DBAltiumExcel\Lib\PCB_lib\SMD_Passive.PcbLib | RES0603 | 2
R0603_0067_XXX | 560R |  |  |  |  | DBAltiumExcel\Lib\Sch_lib\Resistors.SchLib | RES_0603 | DBAltiumExcel\Lib\PCB_lib\SMD_Passive.PcbLib | RES0603 | 2
R0603_0068_XXX | 620R |  |  |  |  | DBAltiumExcel\Lib\Sch_lib\Resistors.SchLib | RES_0603 | DBAltiumExcel\Lib\PCB_lib\SMD_Passive.PcbLib | RES0603 | 2
R0603_0069_XXX | 680R |  |  |  |  | DBAltiumExcel\Lib\Sch_lib\Resistors.SchLib | RES_0603 | DBAltiumExcel\Lib\PCB_lib\SMD_Passive.PcbLib | RES0603 | 2
R0603_0070_XXX | 750R |  |  |  |  | DBAltiumExcel\Lib\Sch_lib\Resistors.SchLib | RES_0603 | DBAltiumExcel\Lib\PCB_lib\SMD_Passive.PcbLib | RES0603 | 2
R0603_0071_XXX | 820R |  |  |  |  | DBAltiumExcel\Lib\Sch_lib\Resistors.SchLib | RES_0603 | DBAltiumExcel\Lib\PCB_lib\SMD_Passive.PcbLib | RES0603 | 2
R0603_0072_XXX | 910R |  |  |  |  | DBAltiumExcel\Lib\Sch_lib\Resistors.SchLib | RES_0603 | DBAltiumExcel\Lib\PCB_lib\SMD_Passive.PcbLib | RES0603 | 2
R0603_0073_XXX | 1k |  |  |  |  | DBAltiumExcel\Lib\Sch_lib\Resistors.SchLib | RES_0603 | DBAltiumExcel\Lib\PCB_lib\SMD_Passive.PcbLib | RES0603 | 2
R0603_0074_XXX | 1.1k |  |  |  |  | DBAltiumExcel\Lib\Sch_lib\Resistors.SchLib | RES_0603 | DBAltiumExcel\Lib\PCB_lib\SMD_Passive.PcbLib | RES0603 | 2
R0603_0075_XXX | 1.2k |  |  |  |  | DBAltiumExcel\Lib\Sch_lib\Resistors.SchLib | RES_0603 | DBAltiumExcel\Lib\PCB_lib\SMD_Passive.PcbLib | RES0603 | 2
R0603_0076_XXX | 1.3k |  |  |  |  | DBAltiumExcel\Lib\Sch_lib\Resistors.SchLib | RES_0603 | DBAltiumExcel\Lib\PCB_lib\SMD_Passive.PcbLib | RES0603 | 2
R0603_0077_XXX | 1.5k |  |  |  |  | DBAltiumExcel\Lib\Sch_lib\Resistors.SchLib | RES_0603 | DBAltiumExcel\Lib\PCB_lib\SMD_Passive.PcbLib | RES0603 | 2
R0603_0078_XXX | 1.6k |  |  |  |  | DBAltiumExcel\Lib\Sch_lib\Resistors.SchLib | RES_0603 | DBAltiumExcel\Lib\PCB_lib\SMD_Passive.PcbLib | RES0603 | 2
R0603_0079_XXX | 1.8k |  |  |  |  | DBAltiumExcel\Lib\Sch_lib\Resistors.SchLib | RES_0603 | DBAltiumExcel\Lib\PCB_lib\SMD_Passive.PcbLib | RES0603 | 2
R0603_0080_XXX | 2k |  |  |  |  | DBAltiumExcel\Lib\Sch_lib\Resistors.SchLib | RES_0603 | DBAltiumExcel\Lib\PCB_lib\SMD_Passive.PcbLib | RES0603 | 2
R0603_0081_XXX | 2.2k |  |  |  |  | DBAltiumExcel\Lib\Sch_lib\Resistors.SchLib | RES_0603 | DBAltiumExcel\Lib\PCB_lib\SMD_Passive.PcbLib | RES0603 | 2
R0603_0082_XXX | 2.4k |  |  |  |  | DBAltiumExcel\Lib\Sch_lib\Resistors.SchLib | RES_0603 | DBAltiumExcel\Lib\PCB_lib\SMD_Passive.PcbLib | RES0603 | 2
R0603_0083_XXX | 2.7k |  |  |  |  | DBAltiumExcel\Lib\Sch_lib\Resistors.SchLib | RES_0603 | DBAltiumExcel\Lib\PCB_lib\SMD_Passive.PcbLib | RES0603 | 2
R0603_0084_XXX | 3k |  |  |  |  | DBAltiumExcel\Lib\Sch_lib\Resistors.SchLib | RES_0603 | DBAltiumExcel\Lib\PCB_lib\SMD_Passive.PcbLib | RES0603 | 2
R0603_0085_XXX | 3.3k |  |  |  |  | DBAltiumExcel\Lib\Sch_lib\Resistors.SchLib | RES_0603 | DBAltiumExcel\Lib\PCB_lib\SMD_Passive.PcbLib | RES0603 | 2
R0603_0086_XXX | 3.6k |  |  |  |  | DBAltiumExcel\Lib\Sch_lib\Resistors.SchLib | RES_0603 | DBAltiumExcel\Lib\PCB_lib\SMD_Passive.PcbLib | RES0603 | 2
R0603_0087_XXX | 3.9k |  |  |  |  | DBAltiumExcel\Lib\Sch_lib\Resistors.SchLib | RES_0603 | DBAltiumExcel\Lib\PCB_lib\SMD_Passive.PcbLib | RES0603 | 2
R0603_0088_XXX | 4.3k |  |  |  |  | DBAltiumExcel\Lib\Sch_lib\Resistors.SchLib | RES_0603 | DBAltiumExcel\Lib\PCB_lib\SMD_Passive.PcbLib | RES0603 | 2
R0603_0089_XXX | 4.7k |  |  |  |  | DBAltiumExcel\Lib\Sch_lib\Resistors.SchLib | RES_0603 | DBAltiumExcel\Lib\PCB_lib\SMD_Passive.PcbLib | RES0603 | 2
R0603_0090_XXX | 5.1k |  |  |  |  | DBAltiumExcel\Lib\Sch_lib\Resistors.SchLib | RES_0603 | DBAltiumExcel\Lib\PCB_lib\SMD_Passive.PcbLib | RES0603 | 2
R0603_0091_XXX | 5.6k |  |  |  |  | DBAltiumExcel\Lib\Sch_lib\Resistors.SchLib | RES_0603 | DBAltiumExcel\Lib\PCB_lib\SMD_Passive.PcbLib | RES0603 | 2
R0603_0092_XXX | 6.2k |  |  |  |  | DBAltiumExcel\Lib\Sch_lib\Resistors.SchLib | RES_0603 | DBAltiumExcel\Lib\PCB_lib\SMD_Passive.PcbLib | RES0603 | 2
R0603_0093_XXX | 6.8k |  |  |  |  | DBAltiumExcel\Lib\Sch_lib\Resistors.SchLib | RES_0603 | DBAltiumExcel\Lib\PCB_lib\SMD_Passive.PcbLib | RES0603 | 2
R0603_0094_XXX | 7.5k |  |  |  |  | DBAltiumExcel\Lib\Sch_lib\Resistors.SchLib | RES_0603 | DBAltiumExcel\Lib\PCB_lib\SMD_Passive.PcbLib | RES0603 | 2
R0603_0095_XXX | 8.2k |  |  |  |  | DBAltiumExcel\Lib\Sch_lib\Resistors.SchLib | RES_0603 | DBAltiumExcel\Lib\PCB_lib\SMD_Passive.PcbLib | RES0603 | 2
R0603_0096_XXX | 9.1k |  |  |  |  | DBAltiumExcel\Lib\Sch_lib\Resistors.SchLib | RES_0603 | DBAltiumExcel\Lib\PCB_lib\SMD_Passive.PcbLib | RES0603 | 2
R0603_0097_XXX | 10k |  |  |  |  | DBAltiumExcel\Lib\Sch_lib\Resistors.SchLib | RES_0603 | DBAltiumExcel\Lib\PCB_lib\SMD_Passive.PcbLib | RES0603 | 2
R0603_0098_XXX | 11k |  |  |  |  | DBAltiumExcel\Lib\Sch_lib\Resistors.SchLib | RES_0603 | DBAltiumExcel\Lib\PCB_lib\SMD_Passive.PcbLib | RES0603 | 2
R0603_0099_XXX | 12k |  |  |  |  | DBAltiumExcel\Lib\Sch_lib\Resistors.SchLib | RES_0603 | DBAltiumExcel\Lib\PCB_lib\SMD_Passive.PcbLib | RES0603 | 2
R0603_0100_XXX | 13k |  |  |  |  | DBAltiumExcel\Lib\Sch_lib\Resistors.SchLib | RES_0603 | DBAltiumExcel\Lib\PCB_lib\SMD_Passive.PcbLib | RES0603 | 2
R0603_0101_XXX | 15k |  |  |  |  | DBAltiumExcel\Lib\Sch_lib\Resistors.SchLib | RES_0603 | DBAltiumExcel\Lib\PCB_lib\SMD_Passive.PcbLib | RES0603 | 2
R0603_0102_XXX | 16k |  |  |  |  | DBAltiumExcel\Lib\Sch_lib\Resistors.SchLib | RES_0603 | DBAltiumExcel\Lib\PCB_lib\SMD_Passive.PcbLib | RES0603 | 2
R0603_0103_XXX | 18k |  |  |  |  | DBAltiumExcel\Lib\Sch_lib\Resistors.SchLib | RES_0603 | DBAltiumExcel\Lib\PCB_lib\SMD_Passive.PcbLib | RES0603 | 2
R0603_0104_XXX | 20k |  |  |  |  | DBAltiumExcel\Lib\Sch_lib\Resistors.SchLib | RES_0603 | DBAltiumExcel\Lib\PCB_lib\SMD_Passive.PcbLib | RES0603 | 2
R0603_0105_XXX | 22k |  |  |  |  | DBAltiumExcel\Lib\Sch_lib\Resistors.SchLib | RES_0603 | DBAltiumExcel\Lib\PCB_lib\SMD_Passive.PcbLib | RES0603 | 2
R0603_0106_XXX | 24k |  |  |  |  | DBAltiumExcel\Lib\Sch_lib\Resistors.SchLib | RES_0603 | DBAltiumExcel\Lib\PCB_lib\SMD_Passive.PcbLib | RES0603 | 2
R0603_0107_XXX | 27k |  |  |  |  | DBAltiumExcel\Lib\Sch_lib\Resistors.SchLib | RES_0603 | DBAltiumExcel\Lib\PCB_lib\SMD_Passive.PcbLib | RES0603 | 2
R0603_0108_XXX | 30k |  |  |  |  | DBAltiumExcel\Lib\Sch_lib\Resistors.SchLib | RES_0603 | DBAltiumExcel\Lib\PCB_lib\SMD_Passive.PcbLib | RES0603 | 2
R0603_0109_XXX | 33k |  |  |  |  | DBAltiumExcel\Lib\Sch_lib\Resistors.SchLib | RES_0603 | DBAltiumExcel\Lib\PCB_lib\SMD_Passive.PcbLib | RES0603 | 2
R0603_0110_XXX | 36k |  |  |  |  | DBAltiumExcel\Lib\Sch_lib\Resistors.SchLib | RES_0603 | DBAltiumExcel\Lib\PCB_lib\SMD_Passive.PcbLib | RES0603 | 2
R0603_0111_XXX | 39k |  |  |  |  | DBAltiumExcel\Lib\Sch_lib\Resistors.SchLib | RES_0603 | DBAltiumExcel\Lib\PCB_lib\SMD_Passive.PcbLib | RES0603 | 2
R0603_0112_XXX | 43k |  |  |  |  | DBAltiumExcel\Lib\Sch_lib\Resistors.SchLib | RES_0603 | DBAltiumExcel\Lib\PCB_lib\SMD_Passive.PcbLib | RES0603 | 2
R0603_0113_XXX | 47k |  |  |  |  | DBAltiumExcel\Lib\Sch_lib\Resistors.SchLib | RES_0603 | DBAltiumExcel\Lib\PCB_lib\SMD_Passive.PcbLib | RES0603 | 2
R0603_0114_XXX | 51k |  |  |  |  | DBAltiumExcel\Lib\Sch_lib\Resistors.SchLib | RES_0603 | DBAltiumExcel\Lib\PCB_lib\SMD_Passive.PcbLib | RES0603 | 2
R0603_0115_XXX | 56k |  |  |  |  | DBAltiumExcel\Lib\Sch_lib\Resistors.SchLib | RES_0603 | DBAltiumExcel\Lib\PCB_lib\SMD_Passive.PcbLib | RES0603 | 2
R0603_0116_XXX | 62k |  |  |  |  | DBAltiumExcel\Lib\Sch_lib\Resistors.SchLib | RES_0603 | DBAltiumExcel\Lib\PCB_lib\SMD_Passive.PcbLib | RES0603 | 2
R0603_0117_XXX | 68k |  |  |  |  | DBAltiumExcel\Lib\Sch_lib\Resistors.SchLib | RES_0603 | DBAltiumExcel\Lib\PCB_lib\SMD_Passive.PcbLib | RES0603 | 2
R0603_0118_XXX | 75k |  |  |  |  | DBAltiumExcel\Lib\Sch_lib\Resistors.SchLib | RES_0603 | DBAltiumExcel\Lib\PCB_lib\SMD_Passive.PcbLib | RES0603 | 2
R0603_0119_XXX | 82k |  |  |  |  | DBAltiumExcel\Lib\Sch_lib\Resistors.SchLib | RES_0603 | DBAltiumExcel\Lib\PCB_lib\SMD_Passive.PcbLib | RES0603 | 2
R0603_0120_XXX | 91k |  |  |  |  | DBAltiumExcel\Lib\Sch_lib\Resistors.SchLib | RES_0603 | DBAltiumExcel\Lib\PCB_lib\SMD_Passive.PcbLib | RES0603 | 2
R0603_0121_XXX | 100k |  |  |  |  | DBAltiumExcel\Lib\Sch_lib\Resistors.SchLib | RES_0603 | DBAltiumExcel\Lib\PCB_lib\SMD_Passive.PcbLib | RES0603 | 2
R0603_0122_XXX | 110k |  |  |  |  | DBAltiumExcel\Lib\Sch_lib\Resistors.SchLib | RES_0603 | DBAltiumExcel\Lib\PCB_lib\SMD_Passive.PcbLib | RES0603 | 2
R0603_0123_XXX | 120k |  |  |  |  | DBAltiumExcel\Lib\Sch_lib\Resistors.SchLib | RES_0603 | DBAltiumExcel\Lib\PCB_lib\SMD_Passive.PcbLib | RES0603 | 2
R0603_0124_XXX | 130k |  |  |  |  | DBAltiumExcel\Lib\Sch_lib\Resistors.SchLib | RES_0603 | DBAltiumExcel\Lib\PCB_lib\SMD_Passive.PcbLib | RES0603 | 2
R0603_0125_XXX | 150k |  |  |  |  | DBAltiumExcel\Lib\Sch_lib\Resistors.SchLib | RES_0603 | DBAltiumExcel\Lib\PCB_lib\SMD_Passive.PcbLib | RES0603 | 2
R0603_0126_XXX | 160k |  |  |  |  | DBAltiumExcel\Lib\Sch_lib\Resistors.SchLib | RES_0603 | DBAltiumExcel\Lib\PCB_lib\SMD_Passive.PcbLib | RES0603 | 2
R0603_0127_XXX | 180k |  |  |  |  | DBAltiumExcel\Lib\Sch_lib\Resistors.SchLib | RES_0603 | DBAltiumExcel\Lib\PCB_lib\SMD_Passive.PcbLib | RES0603 | 2
R0603_0128_XXX | 200k |  |  |  |  | DBAltiumExcel\Lib\Sch_lib\Resistors.SchLib | RES_0603 | DBAltiumExcel\Lib\PCB_lib\SMD_Passive.PcbLib | RES0603 | 2
R0603_0129_XXX | 220k |  |  |  |  | DBAltiumExcel\Lib\Sch_lib\Resistors.SchLib | RES_0603 | DBAltiumExcel\Lib\PCB_lib\SMD_Passive.PcbLib | RES0603 | 2
R0603_0130_XXX | 240k |  |  |  |  | DBAltiumExcel\Lib\Sch_lib\Resistors.SchLib | RES_0603 | DBAltiumExcel\Lib\PCB_lib\SMD_Passive.PcbLib | RES0603 | 2
R0603_0131_XXX | 270k |  |  |  |  | DBAltiumExcel\Lib\Sch_lib\Resistors.SchLib | RES_0603 | DBAltiumExcel\Lib\PCB_lib\SMD_Passive.PcbLib | RES0603 | 2
R0603_0132_XXX | 300k |  |  |  |  | DBAltiumExcel\Lib\Sch_lib\Resistors.SchLib | RES_0603 | DBAltiumExcel\Lib\PCB_lib\SMD_Passive.PcbLib | RES0603 | 2
R0603_0133_XXX | 330k |  |  |  |  | DBAltiumExcel\Lib\Sch_lib\Resistors.SchLib | RES_0603 | DBAltiumExcel\Lib\PCB_lib\SMD_Passive.PcbLib | RES0603 | 2
R0603_0134_XXX | 360k |  |  |  |  | DBAltiumExcel\Lib\Sch_lib\Resistors.SchLib | RES_0603 | DBAltiumExcel\Lib\PCB_lib\SMD_Passive.PcbLib | RES0603 | 2
R0603_0135_XXX | 390k |  |  |  |  | DBAltiumExcel\Lib\Sch_lib\Resistors.SchLib | RES_0603 | DBAltiumExcel\Lib\PCB_lib\SMD_Passive.PcbLib | RES0603 | 2
R0603_0136_XXX | 430k |  |  |  |  | DBAltiumExcel\Lib\Sch_lib\Resistors.SchLib | RES_0603 | DBAltiumExcel\Lib\PCB_lib\SMD_Passive.PcbLib | RES0603 | 2
R0603_0137_XXX | 470k |  |  |  |  | DBAltiumExcel\Lib\Sch_lib\Resistors.SchLib | RES_0603 | DBAltiumExcel\Lib\PCB_lib\SMD_Passive.PcbLib | RES0603 | 2
R0603_0138_XXX | 510k |  |  |  |  | DBAltiumExcel\Lib\Sch_lib\Resistors.SchLib | RES_0603 | DBAltiumExcel\Lib\PCB_lib\SMD_Passive.PcbLib | RES0603 | 2
R0603_0139_XXX | 560k |  |  |  |  | DBAltiumExcel\Lib\Sch_lib\Resistors.SchLib | RES_0603 | DBAltiumExcel\Lib\PCB_lib\SMD_Passive.PcbLib | RES0603 | 2
R0603_0140_XXX | 620k |  |  |  |  | DBAltiumExcel\Lib\Sch_lib\Resistors.SchLib | RES_0603 | DBAltiumExcel\Lib\PCB_lib\SMD_Passive.PcbLib | RES0603 | 2
R0603_0141_XXX | 680k |  |  |  |  | DBAltiumExcel\Lib\Sch_lib\Resistors.SchLib | RES_0603 | DBAltiumExcel\Lib\PCB_lib\SMD_Passive.PcbLib | RES0603 | 2
R0603_0142_XXX | 750k |  |  |  |  | DBAltiumExcel\Lib\Sch_lib\Resistors.SchLib | RES_0603 | DBAltiumExcel\Lib\PCB_lib\SMD_Passive.PcbLib | RES0603 | 2
R0603_0143_XXX | 820k |  |  |  |  | DBAltiumExcel\Lib\Sch_lib\Resistors.SchLib | RES_0603 | DBAltiumExcel\Lib\PCB_lib\SMD_Passive.PcbLib | RES0603 | 2
R0603_0144_XXX | 910k |  |  |  |  | DBAltiumExcel\Lib\Sch_lib\Resistors.SchLib | RES_0603 | DBAltiumExcel\Lib\PCB_lib\SMD_Passive.PcbLib | RES0603 | 2
R0603_0145_XXX | 1M |  |  |  |  | DBAltiumExcel\Lib\Sch_lib\Resistors.SchLib | RES_0603 | DBAltiumExcel\Lib\PCB_lib\SMD_Passive.PcbLib | RES0603 | 2
R0603_0146_XXX | 1.1M |  |  |  |  | DBAltiumExcel\Lib\Sch_lib\Resistors.SchLib | RES_0603 | DBAltiumExcel\Lib\PCB_lib\SMD_Passive.PcbLib | RES0603 | 2
R0603_0147_XXX | 1.2M |  |  |  |  | DBAltiumExcel\Lib\Sch_lib\Resistors.SchLib | RES_0603 | DBAltiumExcel\Lib\PCB_lib\SMD_Passive.PcbLib | RES0603 | 2
R0603_0148_XXX | 1.3M |  |  |  |  | DBAltiumExcel\Lib\Sch_lib\Resistors.SchLib | RES_0603 | DBAltiumExcel\Lib\PCB_lib\SMD_Passive.PcbLib | RES0603 | 2
R0603_0149_XXX | 1.5M |  |  |  |  | DBAltiumExcel\Lib\Sch_lib\Resistors.SchLib | RES_0603 | DBAltiumExcel\Lib\PCB_lib\SMD_Passive.PcbLib | RES0603 | 2
R0603_0150_XXX | 1.6M |  |  |  |  | DBAltiumExcel\Lib\Sch_lib\Resistors.SchLib | RES_0603 | DBAltiumExcel\Lib\PCB_lib\SMD_Passive.PcbLib | RES0603 | 2
R0603_0151_XXX | 1.8M |  |  |  |  | DBAltiumExcel\Lib\Sch_lib\Resistors.SchLib | RES_0603 | DBAltiumExcel\Lib\PCB_lib\SMD_Passive.PcbLib | RES0603 | 2
R0603_0152_XXX | 2M |  |  |  |  | DBAltiumExcel\Lib\Sch_lib\Resistors.SchLib | RES_0603 | DBAltiumExcel\Lib\PCB_lib\SMD_Passive.PcbLib | RES0603 | 2
R0603_0153_XXX | 2.2M |  |  |  |  | DBAltiumExcel\Lib\Sch_lib\Resistors.SchLib | RES_0603 | DBAltiumExcel\Lib\PCB_lib\SMD_Passive.PcbLib | RES0603 | 2
R0603_0154_XXX | 2.4M |  |  |  |  | DBAltiumExcel\Lib\Sch_lib\Resistors.SchLib | RES_0603 | DBAltiumExcel\Lib\PCB_lib\SMD_Passive.PcbLib | RES0603 | 2
R0603_0155_XXX | 2.7M |  |  |  |  | DBAltiumExcel\Lib\Sch_lib\Resistors.SchLib | RES_0603 | DBAltiumExcel\Lib\PCB_lib\SMD_Passive.PcbLib | RES0603 | 2
R0603_0156_XXX | 3M |  |  |  |  | DBAltiumExcel\Lib\Sch_lib\Resistors.SchLib | RES_0603 | DBAltiumExcel\Lib\PCB_lib\SMD_Passive.PcbLib | RES0603 | 2
R0603_0157_XXX | 3.3M |  |  |  |  | DBAltiumExcel\Lib\Sch_lib\Resistors.SchLib | RES_0603 | DBAltiumExcel\Lib\PCB_lib\SMD_Passive.PcbLib | RES0603 | 2
R0603_0158_XXX | 3.6M |  |  |  |  | DBAltiumExcel\Lib\Sch_lib\Resistors.SchLib | RES_0603 | DBAltiumExcel\Lib\PCB_lib\SMD_Passive.PcbLib | RES0603 | 2
R0603_0159_XXX | 3.9M |  |  |  |  | DBAltiumExcel\Lib\Sch_lib\Resistors.SchLib | RES_0603 | DBAltiumExcel\Lib\PCB_lib\SMD_Passive.PcbLib | RES0603 | 2
R0603_0160_XXX | 4.3M |  |  |  |  | DBAltiumExcel\Lib\Sch_lib\Resistors.SchLib | RES_0603 | DBAltiumExcel\Lib\PCB_lib\SMD_Passive.PcbLib | RES0603 | 2
R0603_0161_XXX | 4.7M |  |  |  |  | DBAltiumExcel\Lib\Sch_lib\Resistors.SchLib | RES_0603 | DBAltiumExcel\Lib\PCB_lib\SMD_Passive.PcbLib | RES0603 | 2
R0603_0162_XXX | 5.1M |  |  |  |  | DBAltiumExcel\Lib\Sch_lib\Resistors.SchLib | RES_0603 | DBAltiumExcel\Lib\PCB_lib\SMD_Passive.PcbLib | RES0603 | 2
R0603_0163_XXX | 5.6M |  |  |  |  | DBAltiumExcel\Lib\Sch_lib\Resistors.SchLib | RES_0603 | DBAltiumExcel\Lib\PCB_lib\SMD_Passive.PcbLib | RES0603 | 2
R0603_0164_XXX | 6.2M |  |  |  |  | DBAltiumExcel\Lib\Sch_lib\Resistors.SchLib | RES_0603 | DBAltiumExcel\Lib\PCB_lib\SMD_Passive.PcbLib | RES0603 | 2
R0603_0165_XXX | 6.8M |  |  |  |  | DBAltiumExcel\Lib\Sch_lib\Resistors.SchLib | RES_0603 | DBAltiumExcel\Lib\PCB_lib\SMD_Passive.PcbLib | RES0603 | 2
R0603_0166_XXX | 7.5M |  |  |  |  | DBAltiumExcel\Lib\Sch_lib\Resistors.SchLib | RES_0603 | DBAltiumExcel\Lib\PCB_lib\SMD_Passive.PcbLib | RES0603 | 2
R0603_0167_XXX | 8.2M |  |  |  |  | DBAltiumExcel\Lib\Sch_lib\Resistors.SchLib | RES_0603 | DBAltiumExcel\Lib\PCB_lib\SMD_Passive.PcbLib | RES0603 | 2
R0603_0168_XXX | 9.1M |  |  |  |  | DBAltiumExcel\Lib\Sch_lib\Resistors.SchLib | RES_0603 | DBAltiumExcel\Lib\PCB_lib\SMD_Passive.PcbLib | RES0603 | 2
R0603_0169_XXX | 10M |  |  |  |  | DBAltiumExcel\Lib\Sch_lib\Resistors.SchLib | RES_0603 | DBAltiumExcel\Lib\PCB_lib\SMD_Passive.PcbLib | RES0603 | 2
R0603_0170_XXX | 11M |  |  |  |  | DBAltiumExcel\Lib\Sch_lib\Resistors.SchLib | RES_0603 | DBAltiumExcel\Lib\PCB_lib\SMD_Passive.PcbLib | RES0603 | 2
R0603_0171_XXX | 12M |  |  |  |  | DBAltiumExcel\Lib\Sch_lib\Resistors.SchLib | RES_0603 | DBAltiumExcel\Lib\PCB_lib\SMD_Passive.PcbLib | RES0603 | 2
R0603_0172_XXX | 13M |  |  |  |  | DBAltiumExcel\Lib\Sch_lib\Resistors.SchLib | RES_0603 | DBAltiumExcel\Lib\PCB_lib\SMD_Passive.PcbLib | RES0603 | 2
R0603_0173_XXX | 15M |  |  |  |  | DBAltiumExcel\Lib\Sch_lib\Resistors.SchLib | RES_0603 | DBAltiumExcel\Lib\PCB_lib\SMD_Passive.PcbLib | RES0603 | 2
R0603_0174_XXX | 16M |  |  |  |  | DBAltiumExcel\Lib\Sch_lib\Resistors.SchLib | RES_0603 | DBAltiumExcel\Lib\PCB_lib\SMD_Passive.PcbLib | RES0603 | 2
R0603_0175_XXX | 18M |  |  |  |  | DBAltiumExcel\Lib\Sch_lib\Resistors.SchLib | RES_0603 | DBAltiumExcel\Lib\PCB_lib\SMD_Passive.PcbLib | RES0603 | 2
R0603_0176_XXX | 20M |  |  |  |  | DBAltiumExcel\Lib\Sch_lib\Resistors.SchLib | RES_0603 | DBAltiumExcel\Lib\PCB_lib\SMD_Passive.PcbLib | RES0603 | 2
R0603_0177_XXX | 22M |  |  |  |  | DBAltiumExcel\Lib\Sch_lib\Resistors.SchLib | RES_0603 | DBAltiumExcel\Lib\PCB_lib\SMD_Passive.PcbLib | RES0603 | 2
R0603_0178_XXX | 24M |  |  |  |  | DBAltiumExcel\Lib\Sch_lib\Resistors.SchLib | RES_0603 | DBAltiumExcel\Lib\PCB_lib\SMD_Passive.PcbLib | RES0603 | 2
R0603_0179_XXX | 27M |  |  |  |  | DBAltiumExcel\Lib\Sch_lib\Resistors.SchLib | RES_0603 | DBAltiumExcel\Lib\PCB_lib\SMD_Passive.PcbLib | RES0603 | 2
R0603_0180_XXX | 30M |  |  |  |  | DBAltiumExcel\Lib\Sch_lib\Resistors.SchLib | RES_0603 | DBAltiumExcel\Lib\PCB_lib\SMD_Passive.PcbLib | RES0603 | 2
R0603_0181_XXX | 33M |  |  |  |  | DBAltiumExcel\Lib\Sch_lib\Resistors.SchLib | RES_0603 | DBAltiumExcel\Lib\PCB_lib\SMD_Passive.PcbLib | RES0603 | 2
R0603_0182_XXX | 36M |  |  |  |  | DBAltiumExcel\Lib\Sch_lib\Resistors.SchLib | RES_0603 | DBAltiumExcel\Lib\PCB_lib\SMD_Passive.PcbLib | RES0603 | 2
R0603_0183_XXX | 39M |  |  |  |  | DBAltiumExcel\Lib\Sch_lib\Resistors.SchLib | RES_0603 | DBAltiumExcel\Lib\PCB_lib\SMD_Passive.PcbLib | RES0603 | 2
R0603_0184_XXX | 43M |  |  |  |  | DBAltiumExcel\Lib\Sch_lib\Resistors.SchLib | RES_0603 | DBAltiumExcel\Lib\PCB_lib\SMD_Passive.PcbLib | RES0603 | 2
R0603_0185_XXX | 47M |  |  |  |  | DBAltiumExcel\Lib\Sch_lib\Resistors.SchLib | RES_0603 | DBAltiumExcel\Lib\PCB_lib\SMD_Passive.PcbLib | RES0603 | 2
R0603_0186_XXX | 51M |  |  |  |  | DBAltiumExcel\Lib\Sch_lib\Resistors.SchLib | RES_0603 | DBAltiumExcel\Lib\PCB_lib\SMD_Passive.PcbLib | RES0603 | 2
R0603_0187_XXX | 56M |  |  |  |  | DBAltiumExcel\Lib\Sch_lib\Resistors.SchLib | RES_0603 | DBAltiumExcel\Lib\PCB_lib\SMD_Passive.PcbLib | RES0603 | 2
R0603_0188_XXX | 62M |  |  |  |  | DBAltiumExcel\Lib\Sch_lib\Resistors.SchLib | RES_0603 | DBAltiumExcel\Lib\PCB_lib\SMD_Passive.PcbLib | RES0603 | 2
R0603_0189_XXX | 68M |  |  |  |  | DBAltiumExcel\Lib\Sch_lib\Resistors.SchLib | RES_0603 | DBAltiumExcel\Lib\PCB_lib\SMD_Passive.PcbLib | RES0603 | 2
R0603_0190_XXX | 75M |  |  |  |  | DBAltiumExcel\Lib\Sch_lib\Resistors.SchLib | RES_0603 | DBAltiumExcel\Lib\PCB_lib\SMD_Passive.PcbLib | RES0603 | 2
R0603_0191_XXX | 82M |  |  |  |  | DBAltiumExcel\Lib\Sch_lib\Resistors.SchLib | RES_0603 | DBAltiumExcel\Lib\PCB_lib\SMD_Passive.PcbLib | RES0603 | 2
R0603_0192_XXX | 91M |  |  |  |  | DBAltiumExcel\Lib\Sch_lib\Resistors.SchLib | RES_0603 | DBAltiumExcel\Lib\PCB_lib\SMD_Passive.PcbLib | RES0603 | 2
R0603_0193_XXX | 100M |  |  |  |  | DBAltiumExcel\Lib\Sch_lib\Resistors.SchLib | RES_0603 | DBAltiumExcel\Lib\PCB_lib\SMD_Passive.PcbLib | RES0603 | 2
R0603_0194_XXX | 110M |  |  |  |  | DBAltiumExcel\Lib\Sch_lib\Resistors.SchLib | RES_0603 | DBAltiumExcel\Lib\PCB_lib\SMD_Passive.PcbLib | RES0603 | 2
R0603_0195_XXX | 120M |  |  |  |  | DBAltiumExcel\Lib\Sch_lib\Resistors.SchLib | RES_0603 | DBAltiumExcel\Lib\PCB_lib\SMD_Passive.PcbLib | RES0603 | 2
R0603_0196_XXX | 130M |  |  |  |  | DBAltiumExcel\Lib\Sch_lib\Resistors.SchLib | RES_0603 | DBAltiumExcel\Lib\PCB_lib\SMD_Passive.PcbLib | RES0603 | 2
R0603_0197_XXX | 150M |  |  |  |  | DBAltiumExcel\Lib\Sch_lib\Resistors.SchLib | RES_0603 | DBAltiumExcel\Lib\PCB_lib\SMD_Passive.PcbLib | RES0603 | 2
R0603_0198_XXX | 160M |  |  |  |  | DBAltiumExcel\Lib\Sch_lib\Resistors.SchLib | RES_0603 | DBAltiumExcel\Lib\PCB_lib\SMD_Passive.PcbLib | RES0603 | 2
R0603_0199_XXX | 180M |  |  |  |  | DBAltiumExcel\Lib\Sch_lib\Resistors.SchLib | RES_0603 | DBAltiumExcel\Lib\PCB_lib\SMD_Passive.PcbLib | RES0603 | 2
R0603_0200_XXX | 200M |  |  |  |  | DBAltiumExcel\Lib\Sch_lib\Resistors.SchLib | RES_0603 | DBAltiumExcel\Lib\PCB_lib\SMD_Passive.PcbLib | RES0603 | 2
R0603_0201_XXX | 220M |  |  |  |  | DBAltiumExcel\Lib\Sch_lib\Resistors.SchLib | RES_0603 | DBAltiumExcel\Lib\PCB_lib\SMD_Passive.PcbLib | RES0603 | 2
R0603_0202_XXX | 240M |  |  |  |  | DBAltiumExcel\Lib\Sch_lib\Resistors.SchLib | RES_0603 | DBAltiumExcel\Lib\PCB_lib\SMD_Passive.PcbLib | RES0603 | 2
R0603_0203_XXX | 270M |  |  |  |  | DBAltiumExcel\Lib\Sch_lib\Resistors.SchLib | RES_0603 | DBAltiumExcel\Lib\PCB_lib\SMD_Passive.PcbLib | RES0603 | 2
R0603_0204_XXX | 300M |  |  |  |  | DBAltiumExcel\Lib\Sch_lib\Resistors.SchLib | RES_0603 | DBAltiumExcel\Lib\PCB_lib\SMD_Passive.PcbLib | RES0603 | 2
R0603_0205_XXX | 330M |  |  |  |  | DBAltiumExcel\Lib\Sch_lib\Resistors.SchLib | RES_0603 | DBAltiumExcel\Lib\PCB_lib\SMD_Passive.PcbLib | RES0603 | 2
R0603_0206_XXX | 360M |  |  |  |  | DBAltiumExcel\Lib\Sch_lib\Resistors.SchLib | RES_0603 | DBAltiumExcel\Lib\PCB_lib\SMD_Passive.PcbLib | RES0603 | 2
R0603_0207_XXX | 390M |  |  |  |  | DBAltiumExcel\Lib\Sch_lib\Resistors.SchLib | RES_0603 | DBAltiumExcel\Lib\PCB_lib\SMD_Passive.PcbLib | RES0603 | 2
R0603_0208_XXX | 430M |  |  |  |  | DBAltiumExcel\Lib\Sch_lib\Resistors.SchLib | RES_0603 | DBAltiumExcel\Lib\PCB_lib\SMD_Passive.PcbLib | RES0603 | 2
R0603_0209_XXX | 470M |  |  |  |  | DBAltiumExcel\Lib\Sch_lib\Resistors.SchLib | RES_0603 | DBAltiumExcel\Lib\PCB_lib\SMD_Passive.PcbLib | RES0603 | 2
R0603_0210_XXX | 510M |  |  |  |  | DBAltiumExcel\Lib\Sch_lib\Resistors.SchLib | RES_0603 | DBAltiumExcel\Lib\PCB_lib\SMD_Passive.PcbLib | RES0603 | 2
R0603_0211_XXX | 560M |  |  |  |  | DBAltiumExcel\Lib\Sch_lib\Resistors.SchLib | RES_0603 | DBAltiumExcel\Lib\PCB_lib\SMD_Passive.PcbLib | RES0603 | 2
R0603_0212_XXX | 620M |  |  |  |  | DBAltiumExcel\Lib\Sch_lib\Resistors.SchLib | RES_0603 | DBAltiumExcel\Lib\PCB_lib\SMD_Passive.PcbLib | RES0603 | 2
R0603_0213_XXX | 680M |  |  |  |  | DBAltiumExcel\Lib\Sch_lib\Resistors.SchLib | RES_0603 | DBAltiumExcel\Lib\PCB_lib\SMD_Passive.PcbLib | RES0603 | 2
R0603_0214_XXX | 750M |  |  |  |  | DBAltiumExcel\Lib\Sch_lib\Resistors.SchLib | RES_0603 | DBAltiumExcel\Lib\PCB_lib\SMD_Passive.PcbLib | RES0603 | 2
R0603_0215_XXX | 820M |  |  |  |  | DBAltiumExcel\Lib\Sch_lib\Resistors.SchLib | RES_0603 | DBAltiumExcel\Lib\PCB_lib\SMD_Passive.PcbLib | RES0603 | 2
R0603_0216_XXX | 910M |  |  |  |  | DBAltiumExcel\Lib\Sch_lib\Resistors.SchLib | RES_0603 | DBAltiumExcel\Lib\PCB_lib\SMD_Passive.PcbLib | RES0603 | 2
R0805_0001_XXX | 1R |  |  |  |  | DBAltiumExcel\Lib\Sch_lib\Resistors.SchLib | RES_0805 | DBAltiumExcel\Lib\PCB_lib\SMD_Passive.PcbLib | RES0805 | 2
R0805_0002_XXX | 1.1R |  |  |  |  | DBAltiumExcel\Lib\Sch_lib\Resistors.SchLib | RES_0805 | DBAltiumExcel\Lib\PCB_lib\SMD_Passive.PcbLib | RES0805 | 2
R0805_0003_XXX | 1.2R |  |  |  |  | DBAltiumExcel\Lib\Sch_lib\Resistors.SchLib | RES_0805 | DBAltiumExcel\Lib\PCB_lib\SMD_Passive.PcbLib | RES0805 | 2
R0805_0004_XXX | 1.3R |  |  |  |  | DBAltiumExcel\Lib\Sch_lib\Resistors.SchLib | RES_0805 | DBAltiumExcel\Lib\PCB_lib\SMD_Passive.PcbLib | RES0805 | 2
R0805_0005_XXX | 1.5R |  |  |  |  | DBAltiumExcel\Lib\Sch_lib\Resistors.SchLib | RES_0805 | DBAltiumExcel\Lib\PCB_lib\SMD_Passive.PcbLib | RES0805 | 2
R0805_0006_XXX | 1.6R |  |  |  |  | DBAltiumExcel\Lib\Sch_lib\Resistors.SchLib | RES_0805 | DBAltiumExcel\Lib\PCB_lib\SMD_Passive.PcbLib | RES0805 | 2
R0805_0007_XXX | 1.8R |  |  |  |  | DBAltiumExcel\Lib\Sch_lib\Resistors.SchLib | RES_0805 | DBAltiumExcel\Lib\PCB_lib\SMD_Passive.PcbLib | RES0805 | 2
R0805_0008_XXX | 2R |  |  |  |  | DBAltiumExcel\Lib\Sch_lib\Resistors.SchLib | RES_0805 | DBAltiumExcel\Lib\PCB_lib\SMD_Passive.PcbLib | RES0805 | 2
R0805_0009_XXX | 2.2R |  |  |  |  | DBAltiumExcel\Lib\Sch_lib\Resistors.SchLib | RES_0805 | DBAltiumExcel\Lib\PCB_lib\SMD_Passive.PcbLib | RES0805 | 2
R0805_0010_XXX | 2.4R |  |  |  |  | DBAltiumExcel\Lib\Sch_lib\Resistors.SchLib | RES_0805 | DBAltiumExcel\Lib\PCB_lib\SMD_Passive.PcbLib | RES0805 | 2
R0805_0011_XXX | 2.7R |  |  |  |  | DBAltiumExcel\Lib\Sch_lib\Resistors.SchLib | RES_0805 | DBAltiumExcel\Lib\PCB_lib\SMD_Passive.PcbLib | RES0805 | 2
R0805_0012_XXX | 3R |  |  |  |  | DBAltiumExcel\Lib\Sch_lib\Resistors.SchLib | RES_0805 | DBAltiumExcel\Lib\PCB_lib\SMD_Passive.PcbLib | RES0805 | 2
R0805_0013_XXX | 3.3R |  |  |  |  | DBAltiumExcel\Lib\Sch_lib\Resistors.SchLib | RES_0805 | DBAltiumExcel\Lib\PCB_lib\SMD_Passive.PcbLib | RES0805 | 2
R0805_0014_XXX | 3.6R |  |  |  |  | DBAltiumExcel\Lib\Sch_lib\Resistors.SchLib | RES_0805 | DBAltiumExcel\Lib\PCB_lib\SMD_Passive.PcbLib | RES0805 | 2
R0805_0015_XXX | 3.9R |  |  |  |  | DBAltiumExcel\Lib\Sch_lib\Resistors.SchLib | RES_0805 | DBAltiumExcel\Lib\PCB_lib\SMD_Passive.PcbLib | RES0805 | 2
R0805_0016_XXX | 4.3R |  |  |  |  | DBAltiumExcel\Lib\Sch_lib\Resistors.SchLib | RES_0805 | DBAltiumExcel\Lib\PCB_lib\SMD_Passive.PcbLib | RES0805 | 2
R0805_0017_XXX | 4.7R |  |  |  |  | DBAltiumExcel\Lib\Sch_lib\Resistors.SchLib | RES_0805 | DBAltiumExcel\Lib\PCB_lib\SMD_Passive.PcbLib | RES0805 | 2
R0805_0018_XXX | 5.1R |  |  |  |  | DBAltiumExcel\Lib\Sch_lib\Resistors.SchLib | RES_0805 | DBAltiumExcel\Lib\PCB_lib\SMD_Passive.PcbLib | RES0805 | 2
R0805_0019_XXX | 5.6R |  |  |  |  | DBAltiumExcel\Lib\Sch_lib\Resistors.SchLib | RES_0805 | DBAltiumExcel\Lib\PCB_lib\SMD_Passive.PcbLib | RES0805 | 2
R0805_0020_XXX | 6.2R |  |  |  |  | DBAltiumExcel\Lib\Sch_lib\Resistors.SchLib | RES_0805 | DBAltiumExcel\Lib\PCB_lib\SMD_Passive.PcbLib | RES0805 | 2
R0805_0021_XXX | 6.8R |  |  |  |  | DBAltiumExcel\Lib\Sch_lib\Resistors.SchLib | RES_0805 | DBAltiumExcel\Lib\PCB_lib\SMD_Passive.PcbLib | RES0805 | 2
R0805_0022_XXX | 7.5R |  |  |  |  | DBAltiumExcel\Lib\Sch_lib\Resistors.SchLib | RES_0805 | DBAltiumExcel\Lib\PCB_lib\SMD_Passive.PcbLib | RES0805 | 2
R0805_0023_XXX | 8.2R |  |  |  |  | DBAltiumExcel\Lib\Sch_lib\Resistors.SchLib | RES_0805 | DBAltiumExcel\Lib\PCB_lib\SMD_Passive.PcbLib | RES0805 | 2
R0805_0024_XXX | 9.1R |  |  |  |  | DBAltiumExcel\Lib\Sch_lib\Resistors.SchLib | RES_0805 | DBAltiumExcel\Lib\PCB_lib\SMD_Passive.PcbLib | RES0805 | 2
R0805_0025_XXX | 10R |  |  |  |  | DBAltiumExcel\Lib\Sch_lib\Resistors.SchLib | RES_0805 | DBAltiumExcel\Lib\PCB_lib\SMD_Passive.PcbLib | RES0805 | 2
R0805_0026_XXX | 11R |  |  |  |  | DBAltiumExcel\Lib\Sch_lib\Resistors.SchLib | RES_0805 | DBAltiumExcel\Lib\PCB_lib\SMD_Passive.PcbLib | RES0805 | 2
R0805_0027_XXX | 12R |  |  |  |  | DBAltiumExcel\Lib\Sch_lib\Resistors.SchLib | RES_0805 | DBAltiumExcel\Lib\PCB_lib\SMD_Passive.PcbLib | RES0805 | 2
R0805_0028_XXX | 13R |  |  |  |  | DBAltiumExcel\Lib\Sch_lib\Resistors.SchLib | RES_0805 | DBAltiumExcel\Lib\PCB_lib\SMD_Passive.PcbLib | RES0805 | 2
R0805_0029_XXX | 15R |  |  |  |  | DBAltiumExcel\Lib\Sch_lib\Resistors.SchLib | RES_0805 | DBAltiumExcel\Lib\PCB_lib\SMD_Passive.PcbLib | RES0805 | 2
R0805_0030_XXX | 16R |  |  |  |  | DBAltiumExcel\Lib\Sch_lib\Resistors.SchLib | RES_0805 | DBAltiumExcel\Lib\PCB_lib\SMD_Passive.PcbLib | RES0805 | 2
R0805_0031_XXX | 18R |  |  |  |  | DBAltiumExcel\Lib\Sch_lib\Resistors.SchLib | RES_0805 | DBAltiumExcel\Lib\PCB_lib\SMD_Passive.PcbLib | RES0805 | 2
R0805_0032_XXX | 20R |  |  |  |  | DBAltiumExcel\Lib\Sch_lib\Resistors.SchLib | RES_0805 | DBAltiumExcel\Lib\PCB_lib\SMD_Passive.PcbLib | RES0805 | 2
R0805_0033_XXX | 22R |  |  |  |  | DBAltiumExcel\Lib\Sch_lib\Resistors.SchLib | RES_0805 | DBAltiumExcel\Lib\PCB_lib\SMD_Passive.PcbLib | RES0805 | 2
R0805_0034_XXX | 24R |  |  |  |  | DBAltiumExcel\Lib\Sch_lib\Resistors.SchLib | RES_0805 | DBAltiumExcel\Lib\PCB_lib\SMD_Passive.PcbLib | RES0805 | 2
R0805_0035_XXX | 27R |  |  |  |  | DBAltiumExcel\Lib\Sch_lib\Resistors.SchLib | RES_0805 | DBAltiumExcel\Lib\PCB_lib\SMD_Passive.PcbLib | RES0805 | 2
R0805_0036_XXX | 30R |  |  |  |  | DBAltiumExcel\Lib\Sch_lib\Resistors.SchLib | RES_0805 | DBAltiumExcel\Lib\PCB_lib\SMD_Passive.PcbLib | RES0805 | 2
R0805_0037_XXX | 33R |  |  |  |  | DBAltiumExcel\Lib\Sch_lib\Resistors.SchLib | RES_0805 | DBAltiumExcel\Lib\PCB_lib\SMD_Passive.PcbLib | RES0805 | 2
R0805_0038_XXX | 36R |  |  |  |  | DBAltiumExcel\Lib\Sch_lib\Resistors.SchLib | RES_0805 | DBAltiumExcel\Lib\PCB_lib\SMD_Passive.PcbLib | RES0805 | 2
R0805_0039_XXX | 39R |  |  |  |  | DBAltiumExcel\Lib\Sch_lib\Resistors.SchLib | RES_0805 | DBAltiumExcel\Lib\PCB_lib\SMD_Passive.PcbLib | RES0805 | 2
R0805_0040_XXX | 43R |  |  |  |  | DBAltiumExcel\Lib\Sch_lib\Resistors.SchLib | RES_0805 | DBAltiumExcel\Lib\PCB_lib\SMD_Passive.PcbLib | RES0805 | 2
R0805_0041_XXX | 47R |  |  |  |  | DBAltiumExcel\Lib\Sch_lib\Resistors.SchLib | RES_0805 | DBAltiumExcel\Lib\PCB_lib\SMD_Passive.PcbLib | RES0805 | 2
R0805_0042_XXX | 51R |  |  |  |  | DBAltiumExcel\Lib\Sch_lib\Resistors.SchLib | RES_0805 | DBAltiumExcel\Lib\PCB_lib\SMD_Passive.PcbLib | RES0805 | 2
R0805_0043_XXX | 56R |  |  |  |  | DBAltiumExcel\Lib\Sch_lib\Resistors.SchLib | RES_0805 | DBAltiumExcel\Lib\PCB_lib\SMD_Passive.PcbLib | RES0805 | 2
R0805_0044_XXX | 62R |  |  |  |  | DBAltiumExcel\Lib\Sch_lib\Resistors.SchLib | RES_0805 | DBAltiumExcel\Lib\PCB_lib\SMD_Passive.PcbLib | RES0805 | 2
R0805_0045_XXX | 68R |  |  |  |  | DBAltiumExcel\Lib\Sch_lib\Resistors.SchLib | RES_0805 | DBAltiumExcel\Lib\PCB_lib\SMD_Passive.PcbLib | RES0805 | 2
R0805_0046_XXX | 75R |  |  |  |  | DBAltiumExcel\Lib\Sch_lib\Resistors.SchLib | RES_0805 | DBAltiumExcel\Lib\PCB_lib\SMD_Passive.PcbLib | RES0805 | 2
R0805_0047_XXX | 82R |  |  |  |  | DBAltiumExcel\Lib\Sch_lib\Resistors.SchLib | RES_0805 | DBAltiumExcel\Lib\PCB_lib\SMD_Passive.PcbLib | RES0805 | 2
R0805_0048_XXX | 91R |  |  |  |  | DBAltiumExcel\Lib\Sch_lib\Resistors.SchLib | RES_0805 | DBAltiumExcel\Lib\PCB_lib\SMD_Passive.PcbLib | RES0805 | 2
R0805_0049_XXX | 100R |  |  |  |  | DBAltiumExcel\Lib\Sch_lib\Resistors.SchLib | RES_0805 | DBAltiumExcel\Lib\PCB_lib\SMD_Passive.PcbLib | RES0805 | 2
R0805_0050_XXX | 110R |  |  |  |  | DBAltiumExcel\Lib\Sch_lib\Resistors.SchLib | RES_0805 | DBAltiumExcel\Lib\PCB_lib\SMD_Passive.PcbLib | RES0805 | 2
R0805_0051_XXX | 120R |  |  |  |  | DBAltiumExcel\Lib\Sch_lib\Resistors.SchLib | RES_0805 | DBAltiumExcel\Lib\PCB_lib\SMD_Passive.PcbLib | RES0805 | 2
R0805_0052_XXX | 130R |  |  |  |  | DBAltiumExcel\Lib\Sch_lib\Resistors.SchLib | RES_0805 | DBAltiumExcel\Lib\PCB_lib\SMD_Passive.PcbLib | RES0805 | 2
R0805_0053_XXX | 150R |  |  |  |  | DBAltiumExcel\Lib\Sch_lib\Resistors.SchLib | RES_0805 | DBAltiumExcel\Lib\PCB_lib\SMD_Passive.PcbLib | RES0805 | 2
R0805_0054_XXX | 160R |  |  |  |  | DBAltiumExcel\Lib\Sch_lib\Resistors.SchLib | RES_0805 | DBAltiumExcel\Lib\PCB_lib\SMD_Passive.PcbLib | RES0805 | 2
R0805_0055_XXX | 180R |  |  |  |  | DBAltiumExcel\Lib\Sch_lib\Resistors.SchLib | RES_0805 | DBAltiumExcel\Lib\PCB_lib\SMD_Passive.PcbLib | RES0805 | 2
R0805_0056_XXX | 200R |  |  |  |  | DBAltiumExcel\Lib\Sch_lib\Resistors.SchLib | RES_0805 | DBAltiumExcel\Lib\PCB_lib\SMD_Passive.PcbLib | RES0805 | 2
R0805_0057_XXX | 220R |  |  |  |  | DBAltiumExcel\Lib\Sch_lib\Resistors.SchLib | RES_0805 | DBAltiumExcel\Lib\PCB_lib\SMD_Passive.PcbLib | RES0805 | 2
R0805_0058_XXX | 240R |  |  |  |  | DBAltiumExcel\Lib\Sch_lib\Resistors.SchLib | RES_0805 | DBAltiumExcel\Lib\PCB_lib\SMD_Passive.PcbLib | RES0805 | 2
R0805_0059_XXX | 270R |  |  |  |  | DBAltiumExcel\Lib\Sch_lib\Resistors.SchLib | RES_0805 | DBAltiumExcel\Lib\PCB_lib\SMD_Passive.PcbLib | RES0805 | 2
R0805_0060_XXX | 300R |  |  |  |  | DBAltiumExcel\Lib\Sch_lib\Resistors.SchLib | RES_0805 | DBAltiumExcel\Lib\PCB_lib\SMD_Passive.PcbLib | RES0805 | 2
R0805_0061_XXX | 330R |  |  |  |  | DBAltiumExcel\Lib\Sch_lib\Resistors.SchLib | RES_0805 | DBAltiumExcel\Lib\PCB_lib\SMD_Passive.PcbLib | RES0805 | 2
R0805_0062_XXX | 360R |  |  |  |  | DBAltiumExcel\Lib\Sch_lib\Resistors.SchLib | RES_0805 | DBAltiumExcel\Lib\PCB_lib\SMD_Passive.PcbLib | RES0805 | 2
R0805_0063_XXX | 390R |  |  |  |  | DBAltiumExcel\Lib\Sch_lib\Resistors.SchLib | RES_0805 | DBAltiumExcel\Lib\PCB_lib\SMD_Passive.PcbLib | RES0805 | 2
R0805_0064_XXX | 430R |  |  |  |  | DBAltiumExcel\Lib\Sch_lib\Resistors.SchLib | RES_0805 | DBAltiumExcel\Lib\PCB_lib\SMD_Passive.PcbLib | RES0805 | 2
R0805_0065_XXX | 470R |  |  |  |  | DBAltiumExcel\Lib\Sch_lib\Resistors.SchLib | RES_0805 | DBAltiumExcel\Lib\PCB_lib\SMD_Passive.PcbLib | RES0805 | 2
R0805_0066_XXX | 510R |  |  |  |  | DBAltiumExcel\Lib\Sch_lib\Resistors.SchLib | RES_0805 | DBAltiumExcel\Lib\PCB_lib\SMD_Passive.PcbLib | RES0805 | 2
R0805_0067_XXX | 560R |  |  |  |  | DBAltiumExcel\Lib\Sch_lib\Resistors.SchLib | RES_0805 | DBAltiumExcel\Lib\PCB_lib\SMD_Passive.PcbLib | RES0805 | 2
R0805_0068_XXX | 620R |  |  |  |  | DBAltiumExcel\Lib\Sch_lib\Resistors.SchLib | RES_0805 | DBAltiumExcel\Lib\PCB_lib\SMD_Passive.PcbLib | RES0805 | 2
R0805_0069_XXX | 680R |  |  |  |  | DBAltiumExcel\Lib\Sch_lib\Resistors.SchLib | RES_0805 | DBAltiumExcel\Lib\PCB_lib\SMD_Passive.PcbLib | RES0805 | 2
R0805_0070_XXX | 750R |  |  |  |  | DBAltiumExcel\Lib\Sch_lib\Resistors.SchLib | RES_0805 | DBAltiumExcel\Lib\PCB_lib\SMD_Passive.PcbLib | RES0805 | 2
R0805_0071_XXX | 820R |  |  |  |  | DBAltiumExcel\Lib\Sch_lib\Resistors.SchLib | RES_0805 | DBAltiumExcel\Lib\PCB_lib\SMD_Passive.PcbLib | RES0805 | 2
R0805_0072_XXX | 910R |  |  |  |  | DBAltiumExcel\Lib\Sch_lib\Resistors.SchLib | RES_0805 | DBAltiumExcel\Lib\PCB_lib\SMD_Passive.PcbLib | RES0805 | 2
R0805_0073_XXX | 1k |  |  |  |  | DBAltiumExcel\Lib\Sch_lib\Resistors.SchLib | RES_0805 | DBAltiumExcel\Lib\PCB_lib\SMD_Passive.PcbLib | RES0805 | 2
R0805_0074_XXX | 1.1k |  |  |  |  | DBAltiumExcel\Lib\Sch_lib\Resistors.SchLib | RES_0805 | DBAltiumExcel\Lib\PCB_lib\SMD_Passive.PcbLib | RES0805 | 2
R0805_0075_XXX | 1.2k |  |  |  |  | DBAltiumExcel\Lib\Sch_lib\Resistors.SchLib | RES_0805 | DBAltiumExcel\Lib\PCB_lib\SMD_Passive.PcbLib | RES0805 | 2
R0805_0076_XXX | 1.3k |  |  |  |  | DBAltiumExcel\Lib\Sch_lib\Resistors.SchLib | RES_0805 | DBAltiumExcel\Lib\PCB_lib\SMD_Passive.PcbLib | RES0805 | 2
R0805_0077_XXX | 1.5k |  |  |  |  | DBAltiumExcel\Lib\Sch_lib\Resistors.SchLib | RES_0805 | DBAltiumExcel\Lib\PCB_lib\SMD_Passive.PcbLib | RES0805 | 2
R0805_0078_XXX | 1.6k |  |  |  |  | DBAltiumExcel\Lib\Sch_lib\Resistors.SchLib | RES_0805 | DBAltiumExcel\Lib\PCB_lib\SMD_Passive.PcbLib | RES0805 | 2
R0805_0079_XXX | 1.8k |  |  |  |  | DBAltiumExcel\Lib\Sch_lib\Resistors.SchLib | RES_0805 | DBAltiumExcel\Lib\PCB_lib\SMD_Passive.PcbLib | RES0805 | 2
R0805_0080_XXX | 2k |  |  |  |  | DBAltiumExcel\Lib\Sch_lib\Resistors.SchLib | RES_0805 | DBAltiumExcel\Lib\PCB_lib\SMD_Passive.PcbLib | RES0805 | 2
R0805_0081_XXX | 2.2k |  |  |  |  | DBAltiumExcel\Lib\Sch_lib\Resistors.SchLib | RES_0805 | DBAltiumExcel\Lib\PCB_lib\SMD_Passive.PcbLib | RES0805 | 2
R0805_0082_XXX | 2.4k |  |  |  |  | DBAltiumExcel\Lib\Sch_lib\Resistors.SchLib | RES_0805 | DBAltiumExcel\Lib\PCB_lib\SMD_Passive.PcbLib | RES0805 | 2
R0805_0083_XXX | 2.7k |  |  |  |  | DBAltiumExcel\Lib\Sch_lib\Resistors.SchLib | RES_0805 | DBAltiumExcel\Lib\PCB_lib\SMD_Passive.PcbLib | RES0805 | 2
R0805_0084_XXX | 3k |  |  |  |  | DBAltiumExcel\Lib\Sch_lib\Resistors.SchLib | RES_0805 | DBAltiumExcel\Lib\PCB_lib\SMD_Passive.PcbLib | RES0805 | 2
R0805_0085_XXX | 3.3k |  |  |  |  | DBAltiumExcel\Lib\Sch_lib\Resistors.SchLib | RES_0805 | DBAltiumExcel\Lib\PCB_lib\SMD_Passive.PcbLib | RES0805 | 2
R0805_0086_XXX | 3.6k |  |  |  |  | DBAltiumExcel\Lib\Sch_lib\Resistors.SchLib | RES_0805 | DBAltiumExcel\Lib\PCB_lib\SMD_Passive.PcbLib | RES0805 | 2
R0805_0087_XXX | 3.9k |  |  |  |  | DBAltiumExcel\Lib\Sch_lib\Resistors.SchLib | RES_0805 | DBAltiumExcel\Lib\PCB_lib\SMD_Passive.PcbLib | RES0805 | 2
R0805_0088_XXX | 4.3k |  |  |  |  | DBAltiumExcel\Lib\Sch_lib\Resistors.SchLib | RES_0805 | DBAltiumExcel\Lib\PCB_lib\SMD_Passive.PcbLib | RES0805 | 2
R0805_0089_XXX | 4.7k |  |  |  |  | DBAltiumExcel\Lib\Sch_lib\Resistors.SchLib | RES_0805 | DBAltiumExcel\Lib\PCB_lib\SMD_Passive.PcbLib | RES0805 | 2
R0805_0090_XXX | 5.1k |  |  |  |  | DBAltiumExcel\Lib\Sch_lib\Resistors.SchLib | RES_0805 | DBAltiumExcel\Lib\PCB_lib\SMD_Passive.PcbLib | RES0805 | 2
R0805_0091_XXX | 5.6k |  |  |  |  | DBAltiumExcel\Lib\Sch_lib\Resistors.SchLib | RES_0805 | DBAltiumExcel\Lib\PCB_lib\SMD_Passive.PcbLib | RES0805 | 2
R0805_0092_XXX | 6.2k |  |  |  |  | DBAltiumExcel\Lib\Sch_lib\Resistors.SchLib | RES_0805 | DBAltiumExcel\Lib\PCB_lib\SMD_Passive.PcbLib | RES0805 | 2
R0805_0093_XXX | 6.8k |  |  |  |  | DBAltiumExcel\Lib\Sch_lib\Resistors.SchLib | RES_0805 | DBAltiumExcel\Lib\PCB_lib\SMD_Passive.PcbLib | RES0805 | 2
R0805_0094_XXX | 7.5k |  |  |  |  | DBAltiumExcel\Lib\Sch_lib\Resistors.SchLib | RES_0805 | DBAltiumExcel\Lib\PCB_lib\SMD_Passive.PcbLib | RES0805 | 2
R0805_0095_XXX | 8.2k |  |  |  |  | DBAltiumExcel\Lib\Sch_lib\Resistors.SchLib | RES_0805 | DBAltiumExcel\Lib\PCB_lib\SMD_Passive.PcbLib | RES0805 | 2
R0805_0096_XXX | 9.1k |  |  |  |  | DBAltiumExcel\Lib\Sch_lib\Resistors.SchLib | RES_0805 | DBAltiumExcel\Lib\PCB_lib\SMD_Passive.PcbLib | RES0805 | 2
R0805_0097_XXX | 10k |  |  |  |  | DBAltiumExcel\Lib\Sch_lib\Resistors.SchLib | RES_0805 | DBAltiumExcel\Lib\PCB_lib\SMD_Passive.PcbLib | RES0805 | 2
R0805_0098_XXX | 11k |  |  |  |  | DBAltiumExcel\Lib\Sch_lib\Resistors.SchLib | RES_0805 | DBAltiumExcel\Lib\PCB_lib\SMD_Passive.PcbLib | RES0805 | 2
R0805_0099_XXX | 12k |  |  |  |  | DBAltiumExcel\Lib\Sch_lib\Resistors.SchLib | RES_0805 | DBAltiumExcel\Lib\PCB_lib\SMD_Passive.PcbLib | RES0805 | 2
R0805_0100_XXX | 13k |  |  |  |  | DBAltiumExcel\Lib\Sch_lib\Resistors.SchLib | RES_0805 | DBAltiumExcel\Lib\PCB_lib\SMD_Passive.PcbLib | RES0805 | 2
R0805_0101_XXX | 15k |  |  |  |  | DBAltiumExcel\Lib\Sch_lib\Resistors.SchLib | RES_0805 | DBAltiumExcel\Lib\PCB_lib\SMD_Passive.PcbLib | RES0805 | 2
R0805_0102_XXX | 16k |  |  |  |  | DBAltiumExcel\Lib\Sch_lib\Resistors.SchLib | RES_0805 | DBAltiumExcel\Lib\PCB_lib\SMD_Passive.PcbLib | RES0805 | 2
R0805_0103_XXX | 18k |  |  |  |  | DBAltiumExcel\Lib\Sch_lib\Resistors.SchLib | RES_0805 | DBAltiumExcel\Lib\PCB_lib\SMD_Passive.PcbLib | RES0805 | 2
R0805_0104_XXX | 20k |  |  |  |  | DBAltiumExcel\Lib\Sch_lib\Resistors.SchLib | RES_0805 | DBAltiumExcel\Lib\PCB_lib\SMD_Passive.PcbLib | RES0805 | 2
R0805_0105_XXX | 22k |  |  |  |  | DBAltiumExcel\Lib\Sch_lib\Resistors.SchLib | RES_0805 | DBAltiumExcel\Lib\PCB_lib\SMD_Passive.PcbLib | RES0805 | 2
R0805_0106_XXX | 24k |  |  |  |  | DBAltiumExcel\Lib\Sch_lib\Resistors.SchLib | RES_0805 | DBAltiumExcel\Lib\PCB_lib\SMD_Passive.PcbLib | RES0805 | 2
R0805_0107_XXX | 27k |  |  |  |  | DBAltiumExcel\Lib\Sch_lib\Resistors.SchLib | RES_0805 | DBAltiumExcel\Lib\PCB_lib\SMD_Passive.PcbLib | RES0805 | 2
R0805_0108_XXX | 30k |  |  |  |  | DBAltiumExcel\Lib\Sch_lib\Resistors.SchLib | RES_0805 | DBAltiumExcel\Lib\PCB_lib\SMD_Passive.PcbLib | RES0805 | 2
R0805_0109_XXX | 33k |  |  |  |  | DBAltiumExcel\Lib\Sch_lib\Resistors.SchLib | RES_0805 | DBAltiumExcel\Lib\PCB_lib\SMD_Passive.PcbLib | RES0805 | 2
R0805_0110_XXX | 36k |  |  |  |  | DBAltiumExcel\Lib\Sch_lib\Resistors.SchLib | RES_0805 | DBAltiumExcel\Lib\PCB_lib\SMD_Passive.PcbLib | RES0805 | 2
R0805_0111_XXX | 39k |  |  |  |  | DBAltiumExcel\Lib\Sch_lib\Resistors.SchLib | RES_0805 | DBAltiumExcel\Lib\PCB_lib\SMD_Passive.PcbLib | RES0805 | 2
R0805_0112_XXX | 43k |  |  |  |  | DBAltiumExcel\Lib\Sch_lib\Resistors.SchLib | RES_0805 | DBAltiumExcel\Lib\PCB_lib\SMD_Passive.PcbLib | RES0805 | 2
R0805_0113_XXX | 47k |  |  |  |  | DBAltiumExcel\Lib\Sch_lib\Resistors.SchLib | RES_0805 | DBAltiumExcel\Lib\PCB_lib\SMD_Passive.PcbLib | RES0805 | 2
R0805_0114_XXX | 51k |  |  |  |  | DBAltiumExcel\Lib\Sch_lib\Resistors.SchLib | RES_0805 | DBAltiumExcel\Lib\PCB_lib\SMD_Passive.PcbLib | RES0805 | 2
R0805_0115_XXX | 56k |  |  |  |  | DBAltiumExcel\Lib\Sch_lib\Resistors.SchLib | RES_0805 | DBAltiumExcel\Lib\PCB_lib\SMD_Passive.PcbLib | RES0805 | 2
R0805_0116_XXX | 62k |  |  |  |  | DBAltiumExcel\Lib\Sch_lib\Resistors.SchLib | RES_0805 | DBAltiumExcel\Lib\PCB_lib\SMD_Passive.PcbLib | RES0805 | 2
R0805_0117_XXX | 68k |  |  |  |  | DBAltiumExcel\Lib\Sch_lib\Resistors.SchLib | RES_0805 | DBAltiumExcel\Lib\PCB_lib\SMD_Passive.PcbLib | RES0805 | 2
R0805_0118_XXX | 75k |  |  |  |  | DBAltiumExcel\Lib\Sch_lib\Resistors.SchLib | RES_0805 | DBAltiumExcel\Lib\PCB_lib\SMD_Passive.PcbLib | RES0805 | 2
R0805_0119_XXX | 82k |  |  |  |  | DBAltiumExcel\Lib\Sch_lib\Resistors.SchLib | RES_0805 | DBAltiumExcel\Lib\PCB_lib\SMD_Passive.PcbLib | RES0805 | 2
R0805_0120_XXX | 91k |  |  |  |  | DBAltiumExcel\Lib\Sch_lib\Resistors.SchLib | RES_0805 | DBAltiumExcel\Lib\PCB_lib\SMD_Passive.PcbLib | RES0805 | 2
R0805_0121_XXX | 100k |  |  |  |  | DBAltiumExcel\Lib\Sch_lib\Resistors.SchLib | RES_0805 | DBAltiumExcel\Lib\PCB_lib\SMD_Passive.PcbLib | RES0805 | 2
R0805_0122_XXX | 110k |  |  |  |  | DBAltiumExcel\Lib\Sch_lib\Resistors.SchLib | RES_0805 | DBAltiumExcel\Lib\PCB_lib\SMD_Passive.PcbLib | RES0805 | 2
R0805_0123_XXX | 120k |  |  |  |  | DBAltiumExcel\Lib\Sch_lib\Resistors.SchLib | RES_0805 | DBAltiumExcel\Lib\PCB_lib\SMD_Passive.PcbLib | RES0805 | 2
R0805_0124_XXX | 130k |  |  |  |  | DBAltiumExcel\Lib\Sch_lib\Resistors.SchLib | RES_0805 | DBAltiumExcel\Lib\PCB_lib\SMD_Passive.PcbLib | RES0805 | 2
R0805_0125_XXX | 150k |  |  |  |  | DBAltiumExcel\Lib\Sch_lib\Resistors.SchLib | RES_0805 | DBAltiumExcel\Lib\PCB_lib\SMD_Passive.PcbLib | RES0805 | 2
R0805_0126_XXX | 160k |  |  |  |  | DBAltiumExcel\Lib\Sch_lib\Resistors.SchLib | RES_0805 | DBAltiumExcel\Lib\PCB_lib\SMD_Passive.PcbLib | RES0805 | 2
R0805_0127_XXX | 180k |  |  |  |  | DBAltiumExcel\Lib\Sch_lib\Resistors.SchLib | RES_0805 | DBAltiumExcel\Lib\PCB_lib\SMD_Passive.PcbLib | RES0805 | 2
R0805_0128_XXX | 200k |  |  |  |  | DBAltiumExcel\Lib\Sch_lib\Resistors.SchLib | RES_0805 | DBAltiumExcel\Lib\PCB_lib\SMD_Passive.PcbLib | RES0805 | 2
R0805_0129_XXX | 220k |  |  |  |  | DBAltiumExcel\Lib\Sch_lib\Resistors.SchLib | RES_0805 | DBAltiumExcel\Lib\PCB_lib\SMD_Passive.PcbLib | RES0805 | 2
R0805_0130_XXX | 240k |  |  |  |  | DBAltiumExcel\Lib\Sch_lib\Resistors.SchLib | RES_0805 | DBAltiumExcel\Lib\PCB_lib\SMD_Passive.PcbLib | RES0805 | 2
R0805_0131_XXX | 270k |  |  |  |  | DBAltiumExcel\Lib\Sch_lib\Resistors.SchLib | RES_0805 | DBAltiumExcel\Lib\PCB_lib\SMD_Passive.PcbLib | RES0805 | 2
R0805_0132_XXX | 300k |  |  |  |  | DBAltiumExcel\Lib\Sch_lib\Resistors.SchLib | RES_0805 | DBAltiumExcel\Lib\PCB_lib\SMD_Passive.PcbLib | RES0805 | 2
R0805_0133_XXX | 330k |  |  |  |  | DBAltiumExcel\Lib\Sch_lib\Resistors.SchLib | RES_0805 | DBAltiumExcel\Lib\PCB_lib\SMD_Passive.PcbLib | RES0805 | 2
R0805_0134_XXX | 360k |  |  |  |  | DBAltiumExcel\Lib\Sch_lib\Resistors.SchLib | RES_0805 | DBAltiumExcel\Lib\PCB_lib\SMD_Passive.PcbLib | RES0805 | 2
R0805_0135_XXX | 390k |  |  |  |  | DBAltiumExcel\Lib\Sch_lib\Resistors.SchLib | RES_0805 | DBAltiumExcel\Lib\PCB_lib\SMD_Passive.PcbLib | RES0805 | 2
R0805_0136_XXX | 430k |  |  |  |  | DBAltiumExcel\Lib\Sch_lib\Resistors.SchLib | RES_0805 | DBAltiumExcel\Lib\PCB_lib\SMD_Passive.PcbLib | RES0805 | 2
R0805_0137_XXX | 470k |  |  |  |  | DBAltiumExcel\Lib\Sch_lib\Resistors.SchLib | RES_0805 | DBAltiumExcel\Lib\PCB_lib\SMD_Passive.PcbLib | RES0805 | 2
R0805_0138_XXX | 510k |  |  |  |  | DBAltiumExcel\Lib\Sch_lib\Resistors.SchLib | RES_0805 | DBAltiumExcel\Lib\PCB_lib\SMD_Passive.PcbLib | RES0805 | 2
R0805_0139_XXX | 560k |  |  |  |  | DBAltiumExcel\Lib\Sch_lib\Resistors.SchLib | RES_0805 | DBAltiumExcel\Lib\PCB_lib\SMD_Passive.PcbLib | RES0805 | 2
R0805_0140_XXX | 620k |  |  |  |  | DBAltiumExcel\Lib\Sch_lib\Resistors.SchLib | RES_0805 | DBAltiumExcel\Lib\PCB_lib\SMD_Passive.PcbLib | RES0805 | 2
R0805_0141_XXX | 680k |  |  |  |  | DBAltiumExcel\Lib\Sch_lib\Resistors.SchLib | RES_0805 | DBAltiumExcel\Lib\PCB_lib\SMD_Passive.PcbLib | RES0805 | 2
R0805_0142_XXX | 750k |  |  |  |  | DBAltiumExcel\Lib\Sch_lib\Resistors.SchLib | RES_0805 | DBAltiumExcel\Lib\PCB_lib\SMD_Passive.PcbLib | RES0805 | 2
R0805_0143_XXX | 820k |  |  |  |  | DBAltiumExcel\Lib\Sch_lib\Resistors.SchLib | RES_0805 | DBAltiumExcel\Lib\PCB_lib\SMD_Passive.PcbLib | RES0805 | 2
R0805_0144_XXX | 910k |  |  |  |  | DBAltiumExcel\Lib\Sch_lib\Resistors.SchLib | RES_0805 | DBAltiumExcel\Lib\PCB_lib\SMD_Passive.PcbLib | RES0805 | 2
R0805_0145_XXX | 1M |  |  |  |  | DBAltiumExcel\Lib\Sch_lib\Resistors.SchLib | RES_0805 | DBAltiumExcel\Lib\PCB_lib\SMD_Passive.PcbLib | RES0805 | 2
R0805_0146_XXX | 1.1M |  |  |  |  | DBAltiumExcel\Lib\Sch_lib\Resistors.SchLib | RES_0805 | DBAltiumExcel\Lib\PCB_lib\SMD_Passive.PcbLib | RES0805 | 2
R0805_0147_XXX | 1.2M |  |  |  |  | DBAltiumExcel\Lib\Sch_lib\Resistors.SchLib | RES_0805 | DBAltiumExcel\Lib\PCB_lib\SMD_Passive.PcbLib | RES0805 | 2
R0805_0148_XXX | 1.3M |  |  |  |  | DBAltiumExcel\Lib\Sch_lib\Resistors.SchLib | RES_0805 | DBAltiumExcel\Lib\PCB_lib\SMD_Passive.PcbLib | RES0805 | 2
R0805_0149_XXX | 1.5M |  |  |  |  | DBAltiumExcel\Lib\Sch_lib\Resistors.SchLib | RES_0805 | DBAltiumExcel\Lib\PCB_lib\SMD_Passive.PcbLib | RES0805 | 2
R0805_0150_XXX | 1.6M |  |  |  |  | DBAltiumExcel\Lib\Sch_lib\Resistors.SchLib | RES_0805 | DBAltiumExcel\Lib\PCB_lib\SMD_Passive.PcbLib | RES0805 | 2
R0805_0151_XXX | 1.8M |  |  |  |  | DBAltiumExcel\Lib\Sch_lib\Resistors.SchLib | RES_0805 | DBAltiumExcel\Lib\PCB_lib\SMD_Passive.PcbLib | RES0805 | 2
R0805_0152_XXX | 2M |  |  |  |  | DBAltiumExcel\Lib\Sch_lib\Resistors.SchLib | RES_0805 | DBAltiumExcel\Lib\PCB_lib\SMD_Passive.PcbLib | RES0805 | 2
R0805_0153_XXX | 2.2M |  |  |  |  | DBAltiumExcel\Lib\Sch_lib\Resistors.SchLib | RES_0805 | DBAltiumExcel\Lib\PCB_lib\SMD_Passive.PcbLib | RES0805 | 2
R0805_0154_XXX | 2.4M |  |  |  |  | DBAltiumExcel\Lib\Sch_lib\Resistors.SchLib | RES_0805 | DBAltiumExcel\Lib\PCB_lib\SMD_Passive.PcbLib | RES0805 | 2
R0805_0155_XXX | 2.7M |  |  |  |  | DBAltiumExcel\Lib\Sch_lib\Resistors.SchLib | RES_0805 | DBAltiumExcel\Lib\PCB_lib\SMD_Passive.PcbLib | RES0805 | 2
R0805_0156_XXX | 3M |  |  |  |  | DBAltiumExcel\Lib\Sch_lib\Resistors.SchLib | RES_0805 | DBAltiumExcel\Lib\PCB_lib\SMD_Passive.PcbLib | RES0805 | 2
R0805_0157_XXX | 3.3M |  |  |  |  | DBAltiumExcel\Lib\Sch_lib\Resistors.SchLib | RES_0805 | DBAltiumExcel\Lib\PCB_lib\SMD_Passive.PcbLib | RES0805 | 2
R0805_0158_XXX | 3.6M |  |  |  |  | DBAltiumExcel\Lib\Sch_lib\Resistors.SchLib | RES_0805 | DBAltiumExcel\Lib\PCB_lib\SMD_Passive.PcbLib | RES0805 | 2
R0805_0159_XXX | 3.9M |  |  |  |  | DBAltiumExcel\Lib\Sch_lib\Resistors.SchLib | RES_0805 | DBAltiumExcel\Lib\PCB_lib\SMD_Passive.PcbLib | RES0805 | 2
R0805_0160_XXX | 4.3M |  |  |  |  | DBAltiumExcel\Lib\Sch_lib\Resistors.SchLib | RES_0805 | DBAltiumExcel\Lib\PCB_lib\SMD_Passive.PcbLib | RES0805 | 2
R0805_0161_XXX | 4.7M |  |  |  |  | DBAltiumExcel\Lib\Sch_lib\Resistors.SchLib | RES_0805 | DBAltiumExcel\Lib\PCB_lib\SMD_Passive.PcbLib | RES0805 | 2
R0805_0162_XXX | 5.1M |  |  |  |  | DBAltiumExcel\Lib\Sch_lib\Resistors.SchLib | RES_0805 | DBAltiumExcel\Lib\PCB_lib\SMD_Passive.PcbLib | RES0805 | 2
R0805_0163_XXX | 5.6M |  |  |  |  | DBAltiumExcel\Lib\Sch_lib\Resistors.SchLib | RES_0805 | DBAltiumExcel\Lib\PCB_lib\SMD_Passive.PcbLib | RES0805 | 2
R0805_0164_XXX | 6.2M |  |  |  |  | DBAltiumExcel\Lib\Sch_lib\Resistors.SchLib | RES_0805 | DBAltiumExcel\Lib\PCB_lib\SMD_Passive.PcbLib | RES0805 | 2
R0805_0165_XXX | 6.8M |  |  |  |  | DBAltiumExcel\Lib\Sch_lib\Resistors.SchLib | RES_0805 | DBAltiumExcel\Lib\PCB_lib\SMD_Passive.PcbLib | RES0805 | 2
R0805_0166_XXX | 7.5M |  |  |  |  | DBAltiumExcel\Lib\Sch_lib\Resistors.SchLib | RES_0805 | DBAltiumExcel\Lib\PCB_lib\SMD_Passive.PcbLib | RES0805 | 2
R0805_0167_XXX | 8.2M |  |  |  |  | DBAltiumExcel\Lib\Sch_lib\Resistors.SchLib | RES_0805 | DBAltiumExcel\Lib\PCB_lib\SMD_Passive.PcbLib | RES0805 | 2
R0805_0168_XXX | 9.1M |  |  |  |  | DBAltiumExcel\Lib\Sch_lib\Resistors.SchLib | RES_0805 | DBAltiumExcel\Lib\PCB_lib\SMD_Passive.PcbLib | RES0805 | 2
R0805_0169_XXX | 10M |  |  |  |  | DBAltiumExcel\Lib\Sch_lib\Resistors.SchLib | RES_0805 | DBAltiumExcel\Lib\PCB_lib\SMD_Passive.PcbLib | RES0805 | 2
R0805_0170_XXX | 11M |  |  |  |  | DBAltiumExcel\Lib\Sch_lib\Resistors.SchLib | RES_0805 | DBAltiumExcel\Lib\PCB_lib\SMD_Passive.PcbLib | RES0805 | 2
R0805_0171_XXX | 12M |  |  |  |  | DBAltiumExcel\Lib\Sch_lib\Resistors.SchLib | RES_0805 | DBAltiumExcel\Lib\PCB_lib\SMD_Passive.PcbLib | RES0805 | 2
R0805_0172_XXX | 13M |  |  |  |  | DBAltiumExcel\Lib\Sch_lib\Resistors.SchLib | RES_0805 | DBAltiumExcel\Lib\PCB_lib\SMD_Passive.PcbLib | RES0805 | 2
R0805_0173_XXX | 15M |  |  |  |  | DBAltiumExcel\Lib\Sch_lib\Resistors.SchLib | RES_0805 | DBAltiumExcel\Lib\PCB_lib\SMD_Passive.PcbLib | RES0805 | 2
R0805_0174_XXX | 16M |  |  |  |  | DBAltiumExcel\Lib\Sch_lib\Resistors.SchLib | RES_0805 | DBAltiumExcel\Lib\PCB_lib\SMD_Passive.PcbLib | RES0805 | 2
R0805_0175_XXX | 18M |  |  |  |  | DBAltiumExcel\Lib\Sch_lib\Resistors.SchLib | RES_0805 | DBAltiumExcel\Lib\PCB_lib\SMD_Passive.PcbLib | RES0805 | 2
R0805_0176_XXX | 20M |  |  |  |  | DBAltiumExcel\Lib\Sch_lib\Resistors.SchLib | RES_0805 | DBAltiumExcel\Lib\PCB_lib\SMD_Passive.PcbLib | RES0805 | 2
R0805_0177_XXX | 22M |  |  |  |  | DBAltiumExcel\Lib\Sch_lib\Resistors.SchLib | RES_0805 | DBAltiumExcel\Lib\PCB_lib\SMD_Passive.PcbLib | RES0805 | 2
R0805_0178_XXX | 24M |  |  |  |  | DBAltiumExcel\Lib\Sch_lib\Resistors.SchLib | RES_0805 | DBAltiumExcel\Lib\PCB_lib\SMD_Passive.PcbLib | RES0805 | 2
R0805_0179_XXX | 27M |  |  |  |  | DBAltiumExcel\Lib\Sch_lib\Resistors.SchLib | RES_0805 | DBAltiumExcel\Lib\PCB_lib\SMD_Passive.PcbLib | RES0805 | 2
R0805_0180_XXX | 30M |  |  |  |  | DBAltiumExcel\Lib\Sch_lib\Resistors.SchLib | RES_0805 | DBAltiumExcel\Lib\PCB_lib\SMD_Passive.PcbLib | RES0805 | 2
R0805_0181_XXX | 33M |  |  |  |  | DBAltiumExcel\Lib\Sch_lib\Resistors.SchLib | RES_0805 | DBAltiumExcel\Lib\PCB_lib\SMD_Passive.PcbLib | RES0805 | 2
R0805_0182_XXX | 36M |  |  |  |  | DBAltiumExcel\Lib\Sch_lib\Resistors.SchLib | RES_0805 | DBAltiumExcel\Lib\PCB_lib\SMD_Passive.PcbLib | RES0805 | 2
R0805_0183_XXX | 39M |  |  |  |  | DBAltiumExcel\Lib\Sch_lib\Resistors.SchLib | RES_0805 | DBAltiumExcel\Lib\PCB_lib\SMD_Passive.PcbLib | RES0805 | 2
R0805_0184_XXX | 43M |  |  |  |  | DBAltiumExcel\Lib\Sch_lib\Resistors.SchLib | RES_0805 | DBAltiumExcel\Lib\PCB_lib\SMD_Passive.PcbLib | RES0805 | 2
R0805_0185_XXX | 47M |  |  |  |  | DBAltiumExcel\Lib\Sch_lib\Resistors.SchLib | RES_0805 | DBAltiumExcel\Lib\PCB_lib\SMD_Passive.PcbLib | RES0805 | 2
R0805_0186_XXX | 51M |  |  |  |  | DBAltiumExcel\Lib\Sch_lib\Resistors.SchLib | RES_0805 | DBAltiumExcel\Lib\PCB_lib\SMD_Passive.PcbLib | RES0805 | 2
R0805_0187_XXX | 56M |  |  |  |  | DBAltiumExcel\Lib\Sch_lib\Resistors.SchLib | RES_0805 | DBAltiumExcel\Lib\PCB_lib\SMD_Passive.PcbLib | RES0805 | 2
R0805_0188_XXX | 62M |  |  |  |  | DBAltiumExcel\Lib\Sch_lib\Resistors.SchLib | RES_0805 | DBAltiumExcel\Lib\PCB_lib\SMD_Passive.PcbLib | RES0805 | 2
R0805_0189_XXX | 68M |  |  |  |  | DBAltiumExcel\Lib\Sch_lib\Resistors.SchLib | RES_0805 | DBAltiumExcel\Lib\PCB_lib\SMD_Passive.PcbLib | RES0805 | 2
R0805_0190_XXX | 75M |  |  |  |  | DBAltiumExcel\Lib\Sch_lib\Resistors.SchLib | RES_0805 | DBAltiumExcel\Lib\PCB_lib\SMD_Passive.PcbLib | RES0805 | 2
R0805_0191_XXX | 82M |  |  |  |  | DBAltiumExcel\Lib\Sch_lib\Resistors.SchLib | RES_0805 | DBAltiumExcel\Lib\PCB_lib\SMD_Passive.PcbLib | RES0805 | 2
R0805_0192_XXX | 91M |  |  |  |  | DBAltiumExcel\Lib\Sch_lib\Resistors.SchLib | RES_0805 | DBAltiumExcel\Lib\PCB_lib\SMD_Passive.PcbLib | RES0805 | 2
R0805_0193_XXX | 100M |  |  |  |  | DBAltiumExcel\Lib\Sch_lib\Resistors.SchLib | RES_0805 | DBAltiumExcel\Lib\PCB_lib\SMD_Passive.PcbLib | RES0805 | 2
R0805_0194_XXX | 110M |  |  |  |  | DBAltiumExcel\Lib\Sch_lib\Resistors.SchLib | RES_0805 | DBAltiumExcel\Lib\PCB_lib\SMD_Passive.PcbLib | RES0805 | 2
R0805_0195_XXX | 120M |  |  |  |  | DBAltiumExcel\Lib\Sch_lib\Resistors.SchLib | RES_0805 | DBAltiumExcel\Lib\PCB_lib\SMD_Passive.PcbLib | RES0805 | 2
R0805_0196_XXX | 130M |  |  |  |  | DBAltiumExcel\Lib\Sch_lib\Resistors.SchLib | RES_0805 | DBAltiumExcel\Lib\PCB_lib\SMD_Passive.PcbLib | RES0805 | 2
R0805_0197_XXX | 150M |  |  |  |  | DBAltiumExcel\Lib\Sch_lib\Resistors.SchLib | RES_0805 | DBAltiumExcel\Lib\PCB_lib\SMD_Passive.PcbLib | RES0805 | 2
R0805_0198_XXX | 160M |  |  |  |  | DBAltiumExcel\Lib\Sch_lib\Resistors.SchLib | RES_0805 | DBAltiumExcel\Lib\PCB_lib\SMD_Passive.PcbLib | RES0805 | 2
R0805_0199_XXX | 180M |  |  |  |  | DBAltiumExcel\Lib\Sch_lib\Resistors.SchLib | RES_0805 | DBAltiumExcel\Lib\PCB_lib\SMD_Passive.PcbLib | RES0805 | 2
R0805_0200_XXX | 200M |  |  |  |  | DBAltiumExcel\Lib\Sch_lib\Resistors.SchLib | RES_0805 | DBAltiumExcel\Lib\PCB_lib\SMD_Passive.PcbLib | RES0805 | 2
R0805_0201_XXX | 220M |  |  |  |  | DBAltiumExcel\Lib\Sch_lib\Resistors.SchLib | RES_0805 | DBAltiumExcel\Lib\PCB_lib\SMD_Passive.PcbLib | RES0805 | 2
R0805_0202_XXX | 240M |  |  |  |  | DBAltiumExcel\Lib\Sch_lib\Resistors.SchLib | RES_0805 | DBAltiumExcel\Lib\PCB_lib\SMD_Passive.PcbLib | RES0805 | 2
R0805_0203_XXX | 270M |  |  |  |  | DBAltiumExcel\Lib\Sch_lib\Resistors.SchLib | RES_0805 | DBAltiumExcel\Lib\PCB_lib\SMD_Passive.PcbLib | RES0805 | 2
R0805_0204_XXX | 300M |  |  |  |  | DBAltiumExcel\Lib\Sch_lib\Resistors.SchLib | RES_0805 | DBAltiumExcel\Lib\PCB_lib\SMD_Passive.PcbLib | RES0805 | 2
R0805_0205_XXX | 330M |  |  |  |  | DBAltiumExcel\Lib\Sch_lib\Resistors.SchLib | RES_0805 | DBAltiumExcel\Lib\PCB_lib\SMD_Passive.PcbLib | RES0805 | 2
R0805_0206_XXX | 360M |  |  |  |  | DBAltiumExcel\Lib\Sch_lib\Resistors.SchLib | RES_0805 | DBAltiumExcel\Lib\PCB_lib\SMD_Passive.PcbLib | RES0805 | 2
R0805_0207_XXX | 390M |  |  |  |  | DBAltiumExcel\Lib\Sch_lib\Resistors.SchLib | RES_0805 | DBAltiumExcel\Lib\PCB_lib\SMD_Passive.PcbLib | RES0805 | 2
R0805_0208_XXX | 430M |  |  |  |  | DBAltiumExcel\Lib\Sch_lib\Resistors.SchLib | RES_0805 | DBAltiumExcel\Lib\PCB_lib\SMD_Passive.PcbLib | RES0805 | 2
R0805_0209_XXX | 470M |  |  |  |  | DBAltiumExcel\Lib\Sch_lib\Resistors.SchLib | RES_0805 | DBAltiumExcel\Lib\PCB_lib\SMD_Passive.PcbLib | RES0805 | 2
R0805_0210_XXX | 510M |  |  |  |  | DBAltiumExcel\Lib\Sch_lib\Resistors.SchLib | RES_0805 | DBAltiumExcel\Lib\PCB_lib\SMD_Passive.PcbLib | RES0805 | 2
R0805_0211_XXX | 560M |  |  |  |  | DBAltiumExcel\Lib\Sch_lib\Resistors.SchLib | RES_0805 | DBAltiumExcel\Lib\PCB_lib\SMD_Passive.PcbLib | RES0805 | 2
R0805_0212_XXX | 620M |  |  |  |  | DBAltiumExcel\Lib\Sch_lib\Resistors.SchLib | RES_0805 | DBAltiumExcel\Lib\PCB_lib\SMD_Passive.PcbLib | RES0805 | 2
R0805_0213_XXX | 680M |  |  |  |  | DBAltiumExcel\Lib\Sch_lib\Resistors.SchLib | RES_0805 | DBAltiumExcel\Lib\PCB_lib\SMD_Passive.PcbLib | RES0805 | 2
R0805_0214_XXX | 750M |  |  |  |  | DBAltiumExcel\Lib\Sch_lib\Resistors.SchLib | RES_0805 | DBAltiumExcel\Lib\PCB_lib\SMD_Passive.PcbLib | RES0805 | 2
R0805_0215_XXX | 820M |  |  |  |  | DBAltiumExcel\Lib\Sch_lib\Resistors.SchLib | RES_0805 | DBAltiumExcel\Lib\PCB_lib\SMD_Passive.PcbLib | RES0805 | 2
R0805_0216_XXX | 910M |  |  |  |  | DBAltiumExcel\Lib\Sch_lib\Resistors.SchLib | RES_0805 | DBAltiumExcel\Lib\PCB_lib\SMD_Passive.PcbLib | RES0805 | 2
R1206_0001_XXX | 1R |  |  |  |  | DBAltiumExcel\Lib\Sch_lib\Resistors.SchLib | RES_1206 | DBAltiumExcel\Lib\PCB_lib\SMD_Passive.PcbLib | RES1206 | 2
R1206_0002_XXX | 1.1R |  |  |  |  | DBAltiumExcel\Lib\Sch_lib\Resistors.SchLib | RES_1206 | DBAltiumExcel\Lib\PCB_lib\SMD_Passive.PcbLib | RES1206 | 2
R1206_0003_XXX | 1.2R |  |  |  |  | DBAltiumExcel\Lib\Sch_lib\Resistors.SchLib | RES_1206 | DBAltiumExcel\Lib\PCB_lib\SMD_Passive.PcbLib | RES1206 | 2
R1206_0004_XXX | 1.3R |  |  |  |  | DBAltiumExcel\Lib\Sch_lib\Resistors.SchLib | RES_1206 | DBAltiumExcel\Lib\PCB_lib\SMD_Passive.PcbLib | RES1206 | 2
R1206_0005_XXX | 1.5R |  |  |  |  | DBAltiumExcel\Lib\Sch_lib\Resistors.SchLib | RES_1206 | DBAltiumExcel\Lib\PCB_lib\SMD_Passive.PcbLib | RES1206 | 2
R1206_0006_XXX | 1.6R |  |  |  |  | DBAltiumExcel\Lib\Sch_lib\Resistors.SchLib | RES_1206 | DBAltiumExcel\Lib\PCB_lib\SMD_Passive.PcbLib | RES1206 | 2
R1206_0007_XXX | 1.8R |  |  |  |  | DBAltiumExcel\Lib\Sch_lib\Resistors.SchLib | RES_1206 | DBAltiumExcel\Lib\PCB_lib\SMD_Passive.PcbLib | RES1206 | 2
R1206_0008_XXX | 2R |  |  |  |  | DBAltiumExcel\Lib\Sch_lib\Resistors.SchLib | RES_1206 | DBAltiumExcel\Lib\PCB_lib\SMD_Passive.PcbLib | RES1206 | 2
R1206_0009_XXX | 2.2R |  |  |  |  | DBAltiumExcel\Lib\Sch_lib\Resistors.SchLib | RES_1206 | DBAltiumExcel\Lib\PCB_lib\SMD_Passive.PcbLib | RES1206 | 2
R1206_0010_XXX | 2.4R |  |  |  |  | DBAltiumExcel\Lib\Sch_lib\Resistors.SchLib | RES_1206 | DBAltiumExcel\Lib\PCB_lib\SMD_Passive.PcbLib | RES1206 | 2
R1206_0011_XXX | 2.7R |  |  |  |  | DBAltiumExcel\Lib\Sch_lib\Resistors.SchLib | RES_1206 | DBAltiumExcel\Lib\PCB_lib\SMD_Passive.PcbLib | RES1206 | 2
R1206_0012_XXX | 3R |  |  |  |  | DBAltiumExcel\Lib\Sch_lib\Resistors.SchLib | RES_1206 | DBAltiumExcel\Lib\PCB_lib\SMD_Passive.PcbLib | RES1206 | 2
R1206_0013_XXX | 3.3R |  |  |  |  | DBAltiumExcel\Lib\Sch_lib\Resistors.SchLib | RES_1206 | DBAltiumExcel\Lib\PCB_lib\SMD_Passive.PcbLib | RES1206 | 2
R1206_0014_XXX | 3.6R |  |  |  |  | DBAltiumExcel\Lib\Sch_lib\Resistors.SchLib | RES_1206 | DBAltiumExcel\Lib\PCB_lib\SMD_Passive.PcbLib | RES1206 | 2
R1206_0015_XXX | 3.9R |  |  |  |  | DBAltiumExcel\Lib\Sch_lib\Resistors.SchLib | RES_1206 | DBAltiumExcel\Lib\PCB_lib\SMD_Passive.PcbLib | RES1206 | 2
R1206_0016_XXX | 4.3R |  |  |  |  | DBAltiumExcel\Lib\Sch_lib\Resistors.SchLib | RES_1206 | DBAltiumExcel\Lib\PCB_lib\SMD_Passive.PcbLib | RES1206 | 2
R1206_0017_XXX | 4.7R |  |  |  |  | DBAltiumExcel\Lib\Sch_lib\Resistors.SchLib | RES_1206 | DBAltiumExcel\Lib\PCB_lib\SMD_Passive.PcbLib | RES1206 | 2
R1206_0018_XXX | 5.1R |  |  |  |  | DBAltiumExcel\Lib\Sch_lib\Resistors.SchLib | RES_1206 | DBAltiumExcel\Lib\PCB_lib\SMD_Passive.PcbLib | RES1206 | 2
R1206_0019_XXX | 5.6R |  |  |  |  | DBAltiumExcel\Lib\Sch_lib\Resistors.SchLib | RES_1206 | DBAltiumExcel\Lib\PCB_lib\SMD_Passive.PcbLib | RES1206 | 2
R1206_0020_XXX | 6.2R |  |  |  |  | DBAltiumExcel\Lib\Sch_lib\Resistors.SchLib | RES_1206 | DBAltiumExcel\Lib\PCB_lib\SMD_Passive.PcbLib | RES1206 | 2
R1206_0021_XXX | 6.8R |  |  |  |  | DBAltiumExcel\Lib\Sch_lib\Resistors.SchLib | RES_1206 | DBAltiumExcel\Lib\PCB_lib\SMD_Passive.PcbLib | RES1206 | 2
R1206_0022_XXX | 7.5R |  |  |  |  | DBAltiumExcel\Lib\Sch_lib\Resistors.SchLib | RES_1206 | DBAltiumExcel\Lib\PCB_lib\SMD_Passive.PcbLib | RES1206 | 2
R1206_0023_XXX | 8.2R |  |  |  |  | DBAltiumExcel\Lib\Sch_lib\Resistors.SchLib | RES_1206 | DBAltiumExcel\Lib\PCB_lib\SMD_Passive.PcbLib | RES1206 | 2
R1206_0024_XXX | 9.1R |  |  |  |  | DBAltiumExcel\Lib\Sch_lib\Resistors.SchLib | RES_1206 | DBAltiumExcel\Lib\PCB_lib\SMD_Passive.PcbLib | RES1206 | 2
R1206_0025_XXX | 10R |  |  |  |  | DBAltiumExcel\Lib\Sch_lib\Resistors.SchLib | RES_1206 | DBAltiumExcel\Lib\PCB_lib\SMD_Passive.PcbLib | RES1206 | 2
R1206_0026_XXX | 11R |  |  |  |  | DBAltiumExcel\Lib\Sch_lib\Resistors.SchLib | RES_1206 | DBAltiumExcel\Lib\PCB_lib\SMD_Passive.PcbLib | RES1206 | 2
R1206_0027_XXX | 12R |  |  |  |  | DBAltiumExcel\Lib\Sch_lib\Resistors.SchLib | RES_1206 | DBAltiumExcel\Lib\PCB_lib\SMD_Passive.PcbLib | RES1206 | 2
R1206_0028_XXX | 13R |  |  |  |  | DBAltiumExcel\Lib\Sch_lib\Resistors.SchLib | RES_1206 | DBAltiumExcel\Lib\PCB_lib\SMD_Passive.PcbLib | RES1206 | 2
R1206_0029_XXX | 15R |  |  |  |  | DBAltiumExcel\Lib\Sch_lib\Resistors.SchLib | RES_1206 | DBAltiumExcel\Lib\PCB_lib\SMD_Passive.PcbLib | RES1206 | 2
R1206_0030_XXX | 16R |  |  |  |  | DBAltiumExcel\Lib\Sch_lib\Resistors.SchLib | RES_1206 | DBAltiumExcel\Lib\PCB_lib\SMD_Passive.PcbLib | RES1206 | 2
R1206_0031_XXX | 18R |  |  |  |  | DBAltiumExcel\Lib\Sch_lib\Resistors.SchLib | RES_1206 | DBAltiumExcel\Lib\PCB_lib\SMD_Passive.PcbLib | RES1206 | 2
R1206_0032_XXX | 20R |  |  |  |  | DBAltiumExcel\Lib\Sch_lib\Resistors.SchLib | RES_1206 | DBAltiumExcel\Lib\PCB_lib\SMD_Passive.PcbLib | RES1206 | 2
R1206_0033_XXX | 22R |  |  |  |  | DBAltiumExcel\Lib\Sch_lib\Resistors.SchLib | RES_1206 | DBAltiumExcel\Lib\PCB_lib\SMD_Passive.PcbLib | RES1206 | 2
R1206_0034_XXX | 24R |  |  |  |  | DBAltiumExcel\Lib\Sch_lib\Resistors.SchLib | RES_1206 | DBAltiumExcel\Lib\PCB_lib\SMD_Passive.PcbLib | RES1206 | 2
R1206_0035_XXX | 27R |  |  |  |  | DBAltiumExcel\Lib\Sch_lib\Resistors.SchLib | RES_1206 | DBAltiumExcel\Lib\PCB_lib\SMD_Passive.PcbLib | RES1206 | 2
R1206_0036_XXX | 30R |  |  |  |  | DBAltiumExcel\Lib\Sch_lib\Resistors.SchLib | RES_1206 | DBAltiumExcel\Lib\PCB_lib\SMD_Passive.PcbLib | RES1206 | 2
R1206_0037_XXX | 33R |  |  |  |  | DBAltiumExcel\Lib\Sch_lib\Resistors.SchLib | RES_1206 | DBAltiumExcel\Lib\PCB_lib\SMD_Passive.PcbLib | RES1206 | 2
R1206_0038_XXX | 36R |  |  |  |  | DBAltiumExcel\Lib\Sch_lib\Resistors.SchLib | RES_1206 | DBAltiumExcel\Lib\PCB_lib\SMD_Passive.PcbLib | RES1206 | 2
R1206_0039_XXX | 39R |  |  |  |  | DBAltiumExcel\Lib\Sch_lib\Resistors.SchLib | RES_1206 | DBAltiumExcel\Lib\PCB_lib\SMD_Passive.PcbLib | RES1206 | 2
R1206_0040_XXX | 43R |  |  |  |  | DBAltiumExcel\Lib\Sch_lib\Resistors.SchLib | RES_1206 | DBAltiumExcel\Lib\PCB_lib\SMD_Passive.PcbLib | RES1206 | 2
R1206_0041_XXX | 47R |  |  |  |  | DBAltiumExcel\Lib\Sch_lib\Resistors.SchLib | RES_1206 | DBAltiumExcel\Lib\PCB_lib\SMD_Passive.PcbLib | RES1206 | 2
R1206_0042_XXX | 51R |  |  |  |  | DBAltiumExcel\Lib\Sch_lib\Resistors.SchLib | RES_1206 | DBAltiumExcel\Lib\PCB_lib\SMD_Passive.PcbLib | RES1206 | 2
R1206_0043_XXX | 56R |  |  |  |  | DBAltiumExcel\Lib\Sch_lib\Resistors.SchLib | RES_1206 | DBAltiumExcel\Lib\PCB_lib\SMD_Passive.PcbLib | RES1206 | 2
R1206_0044_XXX | 62R |  |  |  |  | DBAltiumExcel\Lib\Sch_lib\Resistors.SchLib | RES_1206 | DBAltiumExcel\Lib\PCB_lib\SMD_Passive.PcbLib | RES1206 | 2
R1206_0045_XXX | 68R |  |  |  |  | DBAltiumExcel\Lib\Sch_lib\Resistors.SchLib | RES_1206 | DBAltiumExcel\Lib\PCB_lib\SMD_Passive.PcbLib | RES1206 | 2
R1206_0046_XXX | 75R |  |  |  |  | DBAltiumExcel\Lib\Sch_lib\Resistors.SchLib | RES_1206 | DBAltiumExcel\Lib\PCB_lib\SMD_Passive.PcbLib | RES1206 | 2
R1206_0047_XXX | 82R |  |  |  |  | DBAltiumExcel\Lib\Sch_lib\Resistors.SchLib | RES_1206 | DBAltiumExcel\Lib\PCB_lib\SMD_Passive.PcbLib | RES1206 | 2
R1206_0048_XXX | 91R |  |  |  |  | DBAltiumExcel\Lib\Sch_lib\Resistors.SchLib | RES_1206 | DBAltiumExcel\Lib\PCB_lib\SMD_Passive.PcbLib | RES1206 | 2
R1206_0049_XXX | 100R |  |  |  |  | DBAltiumExcel\Lib\Sch_lib\Resistors.SchLib | RES_1206 | DBAltiumExcel\Lib\PCB_lib\SMD_Passive.PcbLib | RES1206 | 2
R1206_0050_XXX | 110R |  |  |  |  | DBAltiumExcel\Lib\Sch_lib\Resistors.SchLib | RES_1206 | DBAltiumExcel\Lib\PCB_lib\SMD_Passive.PcbLib | RES1206 | 2
R1206_0051_XXX | 120R |  |  |  |  | DBAltiumExcel\Lib\Sch_lib\Resistors.SchLib | RES_1206 | DBAltiumExcel\Lib\PCB_lib\SMD_Passive.PcbLib | RES1206 | 2
R1206_0052_XXX | 130R |  |  |  |  | DBAltiumExcel\Lib\Sch_lib\Resistors.SchLib | RES_1206 | DBAltiumExcel\Lib\PCB_lib\SMD_Passive.PcbLib | RES1206 | 2
R1206_0053_XXX | 150R |  |  |  |  | DBAltiumExcel\Lib\Sch_lib\Resistors.SchLib | RES_1206 | DBAltiumExcel\Lib\PCB_lib\SMD_Passive.PcbLib | RES1206 | 2
R1206_0054_XXX | 160R |  |  |  |  | DBAltiumExcel\Lib\Sch_lib\Resistors.SchLib | RES_1206 | DBAltiumExcel\Lib\PCB_lib\SMD_Passive.PcbLib | RES1206 | 2
R1206_0055_XXX | 180R |  |  |  |  | DBAltiumExcel\Lib\Sch_lib\Resistors.SchLib | RES_1206 | DBAltiumExcel\Lib\PCB_lib\SMD_Passive.PcbLib | RES1206 | 2
R1206_0056_XXX | 200R |  |  |  |  | DBAltiumExcel\Lib\Sch_lib\Resistors.SchLib | RES_1206 | DBAltiumExcel\Lib\PCB_lib\SMD_Passive.PcbLib | RES1206 | 2
R1206_0057_XXX | 220R |  |  |  |  | DBAltiumExcel\Lib\Sch_lib\Resistors.SchLib | RES_1206 | DBAltiumExcel\Lib\PCB_lib\SMD_Passive.PcbLib | RES1206 | 2
R1206_0058_XXX | 240R |  |  |  |  | DBAltiumExcel\Lib\Sch_lib\Resistors.SchLib | RES_1206 | DBAltiumExcel\Lib\PCB_lib\SMD_Passive.PcbLib | RES1206 | 2
R1206_0059_XXX | 270R |  |  |  |  | DBAltiumExcel\Lib\Sch_lib\Resistors.SchLib | RES_1206 | DBAltiumExcel\Lib\PCB_lib\SMD_Passive.PcbLib | RES1206 | 2
R1206_0060_XXX | 300R |  |  |  |  | DBAltiumExcel\Lib\Sch_lib\Resistors.SchLib | RES_1206 | DBAltiumExcel\Lib\PCB_lib\SMD_Passive.PcbLib | RES1206 | 2
R1206_0061_XXX | 330R |  |  |  |  | DBAltiumExcel\Lib\Sch_lib\Resistors.SchLib | RES_1206 | DBAltiumExcel\Lib\PCB_lib\SMD_Passive.PcbLib | RES1206 | 2
R1206_0062_XXX | 360R |  |  |  |  | DBAltiumExcel\Lib\Sch_lib\Resistors.SchLib | RES_1206 | DBAltiumExcel\Lib\PCB_lib\SMD_Passive.PcbLib | RES1206 | 2
R1206_0063_XXX | 390R |  |  |  |  | DBAltiumExcel\Lib\Sch_lib\Resistors.SchLib | RES_1206 | DBAltiumExcel\Lib\PCB_lib\SMD_Passive.PcbLib | RES1206 | 2
R1206_0064_XXX | 430R |  |  |  |  | DBAltiumExcel\Lib\Sch_lib\Resistors.SchLib | RES_1206 | DBAltiumExcel\Lib\PCB_lib\SMD_Passive.PcbLib | RES1206 | 2
R1206_0065_XXX | 470R |  |  |  |  | DBAltiumExcel\Lib\Sch_lib\Resistors.SchLib | RES_1206 | DBAltiumExcel\Lib\PCB_lib\SMD_Passive.PcbLib | RES1206 | 2
R1206_0066_XXX | 510R |  |  |  |  | DBAltiumExcel\Lib\Sch_lib\Resistors.SchLib | RES_1206 | DBAltiumExcel\Lib\PCB_lib\SMD_Passive.PcbLib | RES1206 | 2
R1206_0067_XXX | 560R |  |  |  |  | DBAltiumExcel\Lib\Sch_lib\Resistors.SchLib | RES_1206 | DBAltiumExcel\Lib\PCB_lib\SMD_Passive.PcbLib | RES1206 | 2
R1206_0068_XXX | 620R |  |  |  |  | DBAltiumExcel\Lib\Sch_lib\Resistors.SchLib | RES_1206 | DBAltiumExcel\Lib\PCB_lib\SMD_Passive.PcbLib | RES1206 | 2
R1206_0069_XXX | 680R |  |  |  |  | DBAltiumExcel\Lib\Sch_lib\Resistors.SchLib | RES_1206 | DBAltiumExcel\Lib\PCB_lib\SMD_Passive.PcbLib | RES1206 | 2
R1206_0070_XXX | 750R |  |  |  |  | DBAltiumExcel\Lib\Sch_lib\Resistors.SchLib | RES_1206 | DBAltiumExcel\Lib\PCB_lib\SMD_Passive.PcbLib | RES1206 | 2
R1206_0071_XXX | 820R |  |  |  |  | DBAltiumExcel\Lib\Sch_lib\Resistors.SchLib | RES_1206 | DBAltiumExcel\Lib\PCB_lib\SMD_Passive.PcbLib | RES1206 | 2
R1206_0072_XXX | 910R |  |  |  |  | DBAltiumExcel\Lib\Sch_lib\Resistors.SchLib | RES_1206 | DBAltiumExcel\Lib\PCB_lib\SMD_Passive.PcbLib | RES1206 | 2
R1206_0073_XXX | 1k |  |  |  |  | DBAltiumExcel\Lib\Sch_lib\Resistors.SchLib | RES_1206 | DBAltiumExcel\Lib\PCB_lib\SMD_Passive.PcbLib | RES1206 | 2
R1206_0074_XXX | 1.1k |  |  |  |  | DBAltiumExcel\Lib\Sch_lib\Resistors.SchLib | RES_1206 | DBAltiumExcel\Lib\PCB_lib\SMD_Passive.PcbLib | RES1206 | 2
R1206_0075_XXX | 1.2k |  |  |  |  | DBAltiumExcel\Lib\Sch_lib\Resistors.SchLib | RES_1206 | DBAltiumExcel\Lib\PCB_lib\SMD_Passive.PcbLib | RES1206 | 2
R1206_0076_XXX | 1.3k |  |  |  |  | DBAltiumExcel\Lib\Sch_lib\Resistors.SchLib | RES_1206 | DBAltiumExcel\Lib\PCB_lib\SMD_Passive.PcbLib | RES1206 | 2
R1206_0077_XXX | 1.5k |  |  |  |  | DBAltiumExcel\Lib\Sch_lib\Resistors.SchLib | RES_1206 | DBAltiumExcel\Lib\PCB_lib\SMD_Passive.PcbLib | RES1206 | 2
R1206_0078_XXX | 1.6k |  |  |  |  | DBAltiumExcel\Lib\Sch_lib\Resistors.SchLib | RES_1206 | DBAltiumExcel\Lib\PCB_lib\SMD_Passive.PcbLib | RES1206 | 2
R1206_0079_XXX | 1.8k |  |  |  |  | DBAltiumExcel\Lib\Sch_lib\Resistors.SchLib | RES_1206 | DBAltiumExcel\Lib\PCB_lib\SMD_Passive.PcbLib | RES1206 | 2
R1206_0080_XXX | 2k |  |  |  |  | DBAltiumExcel\Lib\Sch_lib\Resistors.SchLib | RES_1206 | DBAltiumExcel\Lib\PCB_lib\SMD_Passive.PcbLib | RES1206 | 2
R1206_0081_XXX | 2.2k |  |  |  |  | DBAltiumExcel\Lib\Sch_lib\Resistors.SchLib | RES_1206 | DBAltiumExcel\Lib\PCB_lib\SMD_Passive.PcbLib | RES1206 | 2
R1206_0082_XXX | 2.4k |  |  |  |  | DBAltiumExcel\Lib\Sch_lib\Resistors.SchLib | RES_1206 | DBAltiumExcel\Lib\PCB_lib\SMD_Passive.PcbLib | RES1206 | 2
R1206_0083_XXX | 2.7k |  |  |  |  | DBAltiumExcel\Lib\Sch_lib\Resistors.SchLib | RES_1206 | DBAltiumExcel\Lib\PCB_lib\SMD_Passive.PcbLib | RES1206 | 2
R1206_0084_XXX | 3k |  |  |  |  | DBAltiumExcel\Lib\Sch_lib\Resistors.SchLib | RES_1206 | DBAltiumExcel\Lib\PCB_lib\SMD_Passive.PcbLib | RES1206 | 2
R1206_0085_XXX | 3.3k |  |  |  |  | DBAltiumExcel\Lib\Sch_lib\Resistors.SchLib | RES_1206 | DBAltiumExcel\Lib\PCB_lib\SMD_Passive.PcbLib | RES1206 | 2
R1206_0086_XXX | 3.6k |  |  |  |  | DBAltiumExcel\Lib\Sch_lib\Resistors.SchLib | RES_1206 | DBAltiumExcel\Lib\PCB_lib\SMD_Passive.PcbLib | RES1206 | 2
R1206_0087_XXX | 3.9k |  |  |  |  | DBAltiumExcel\Lib\Sch_lib\Resistors.SchLib | RES_1206 | DBAltiumExcel\Lib\PCB_lib\SMD_Passive.PcbLib | RES1206 | 2
R1206_0088_XXX | 4.3k |  |  |  |  | DBAltiumExcel\Lib\Sch_lib\Resistors.SchLib | RES_1206 | DBAltiumExcel\Lib\PCB_lib\SMD_Passive.PcbLib | RES1206 | 2
R1206_0089_XXX | 4.7k |  |  |  |  | DBAltiumExcel\Lib\Sch_lib\Resistors.SchLib | RES_1206 | DBAltiumExcel\Lib\PCB_lib\SMD_Passive.PcbLib | RES1206 | 2
R1206_0090_XXX | 5.1k |  |  |  |  | DBAltiumExcel\Lib\Sch_lib\Resistors.SchLib | RES_1206 | DBAltiumExcel\Lib\PCB_lib\SMD_Passive.PcbLib | RES1206 | 2
R1206_0091_XXX | 5.6k |  |  |  |  | DBAltiumExcel\Lib\Sch_lib\Resistors.SchLib | RES_1206 | DBAltiumExcel\Lib\PCB_lib\SMD_Passive.PcbLib | RES1206 | 2
R1206_0092_XXX | 6.2k |  |  |  |  | DBAltiumExcel\Lib\Sch_lib\Resistors.SchLib | RES_1206 | DBAltiumExcel\Lib\PCB_lib\SMD_Passive.PcbLib | RES1206 | 2
R1206_0093_XXX | 6.8k |  |  |  |  | DBAltiumExcel\Lib\Sch_lib\Resistors.SchLib | RES_1206 | DBAltiumExcel\Lib\PCB_lib\SMD_Passive.PcbLib | RES1206 | 2
R1206_0094_XXX | 7.5k |  |  |  |  | DBAltiumExcel\Lib\Sch_lib\Resistors.SchLib | RES_1206 | DBAltiumExcel\Lib\PCB_lib\SMD_Passive.PcbLib | RES1206 | 2
R1206_0095_XXX | 8.2k |  |  |  |  | DBAltiumExcel\Lib\Sch_lib\Resistors.SchLib | RES_1206 | DBAltiumExcel\Lib\PCB_lib\SMD_Passive.PcbLib | RES1206 | 2
R1206_0096_XXX | 9.1k |  |  |  |  | DBAltiumExcel\Lib\Sch_lib\Resistors.SchLib | RES_1206 | DBAltiumExcel\Lib\PCB_lib\SMD_Passive.PcbLib | RES1206 | 2
R1206_0097_XXX | 10k |  |  |  |  | DBAltiumExcel\Lib\Sch_lib\Resistors.SchLib | RES_1206 | DBAltiumExcel\Lib\PCB_lib\SMD_Passive.PcbLib | RES1206 | 2
R1206_0098_XXX | 11k |  |  |  |  | DBAltiumExcel\Lib\Sch_lib\Resistors.SchLib | RES_1206 | DBAltiumExcel\Lib\PCB_lib\SMD_Passive.PcbLib | RES1206 | 2
R1206_0099_XXX | 12k |  |  |  |  | DBAltiumExcel\Lib\Sch_lib\Resistors.SchLib | RES_1206 | DBAltiumExcel\Lib\PCB_lib\SMD_Passive.PcbLib | RES1206 | 2
R1206_0100_XXX | 13k |  |  |  |  | DBAltiumExcel\Lib\Sch_lib\Resistors.SchLib | RES_1206 | DBAltiumExcel\Lib\PCB_lib\SMD_Passive.PcbLib | RES1206 | 2
R1206_0101_XXX | 15k |  |  |  |  | DBAltiumExcel\Lib\Sch_lib\Resistors.SchLib | RES_1206 | DBAltiumExcel\Lib\PCB_lib\SMD_Passive.PcbLib | RES1206 | 2
R1206_0102_XXX | 16k |  |  |  |  | DBAltiumExcel\Lib\Sch_lib\Resistors.SchLib | RES_1206 | DBAltiumExcel\Lib\PCB_lib\SMD_Passive.PcbLib | RES1206 | 2
R1206_0103_XXX | 18k |  |  |  |  | DBAltiumExcel\Lib\Sch_lib\Resistors.SchLib | RES_1206 | DBAltiumExcel\Lib\PCB_lib\SMD_Passive.PcbLib | RES1206 | 2
R1206_0104_XXX | 20k |  |  |  |  | DBAltiumExcel\Lib\Sch_lib\Resistors.SchLib | RES_1206 | DBAltiumExcel\Lib\PCB_lib\SMD_Passive.PcbLib | RES1206 | 2
R1206_0105_XXX | 22k |  |  |  |  | DBAltiumExcel\Lib\Sch_lib\Resistors.SchLib | RES_1206 | DBAltiumExcel\Lib\PCB_lib\SMD_Passive.PcbLib | RES1206 | 2
R1206_0106_XXX | 24k |  |  |  |  | DBAltiumExcel\Lib\Sch_lib\Resistors.SchLib | RES_1206 | DBAltiumExcel\Lib\PCB_lib\SMD_Passive.PcbLib | RES1206 | 2
R1206_0107_XXX | 27k |  |  |  |  | DBAltiumExcel\Lib\Sch_lib\Resistors.SchLib | RES_1206 | DBAltiumExcel\Lib\PCB_lib\SMD_Passive.PcbLib | RES1206 | 2
R1206_0108_XXX | 30k |  |  |  |  | DBAltiumExcel\Lib\Sch_lib\Resistors.SchLib | RES_1206 | DBAltiumExcel\Lib\PCB_lib\SMD_Passive.PcbLib | RES1206 | 2
R1206_0109_XXX | 33k |  |  |  |  | DBAltiumExcel\Lib\Sch_lib\Resistors.SchLib | RES_1206 | DBAltiumExcel\Lib\PCB_lib\SMD_Passive.PcbLib | RES1206 | 2
R1206_0110_XXX | 36k |  |  |  |  | DBAltiumExcel\Lib\Sch_lib\Resistors.SchLib | RES_1206 | DBAltiumExcel\Lib\PCB_lib\SMD_Passive.PcbLib | RES1206 | 2
R1206_0111_XXX | 39k |  |  |  |  | DBAltiumExcel\Lib\Sch_lib\Resistors.SchLib | RES_1206 | DBAltiumExcel\Lib\PCB_lib\SMD_Passive.PcbLib | RES1206 | 2
R1206_0112_XXX | 43k |  |  |  |  | DBAltiumExcel\Lib\Sch_lib\Resistors.SchLib | RES_1206 | DBAltiumExcel\Lib\PCB_lib\SMD_Passive.PcbLib | RES1206 | 2
R1206_0113_XXX | 47k |  |  |  |  | DBAltiumExcel\Lib\Sch_lib\Resistors.SchLib | RES_1206 | DBAltiumExcel\Lib\PCB_lib\SMD_Passive.PcbLib | RES1206 | 2
R1206_0114_XXX | 51k |  |  |  |  | DBAltiumExcel\Lib\Sch_lib\Resistors.SchLib | RES_1206 | DBAltiumExcel\Lib\PCB_lib\SMD_Passive.PcbLib | RES1206 | 2
R1206_0115_XXX | 56k |  |  |  |  | DBAltiumExcel\Lib\Sch_lib\Resistors.SchLib | RES_1206 | DBAltiumExcel\Lib\PCB_lib\SMD_Passive.PcbLib | RES1206 | 2
R1206_0116_XXX | 62k |  |  |  |  | DBAltiumExcel\Lib\Sch_lib\Resistors.SchLib | RES_1206 | DBAltiumExcel\Lib\PCB_lib\SMD_Passive.PcbLib | RES1206 | 2
R1206_0117_XXX | 68k |  |  |  |  | DBAltiumExcel\Lib\Sch_lib\Resistors.SchLib | RES_1206 | DBAltiumExcel\Lib\PCB_lib\SMD_Passive.PcbLib | RES1206 | 2
R1206_0118_XXX | 75k |  |  |  |  | DBAltiumExcel\Lib\Sch_lib\Resistors.SchLib | RES_1206 | DBAltiumExcel\Lib\PCB_lib\SMD_Passive.PcbLib | RES1206 | 2
R1206_0119_XXX | 82k |  |  |  |  | DBAltiumExcel\Lib\Sch_lib\Resistors.SchLib | RES_1206 | DBAltiumExcel\Lib\PCB_lib\SMD_Passive.PcbLib | RES1206 | 2
R1206_0120_XXX | 91k |  |  |  |  | DBAltiumExcel\Lib\Sch_lib\Resistors.SchLib | RES_1206 | DBAltiumExcel\Lib\PCB_lib\SMD_Passive.PcbLib | RES1206 | 2
R1206_0121_XXX | 100k |  |  |  |  | DBAltiumExcel\Lib\Sch_lib\Resistors.SchLib | RES_1206 | DBAltiumExcel\Lib\PCB_lib\SMD_Passive.PcbLib | RES1206 | 2
R1206_0122_XXX | 110k |  |  |  |  | DBAltiumExcel\Lib\Sch_lib\Resistors.SchLib | RES_1206 | DBAltiumExcel\Lib\PCB_lib\SMD_Passive.PcbLib | RES1206 | 2
R1206_0123_XXX | 120k |  |  |  |  | DBAltiumExcel\Lib\Sch_lib\Resistors.SchLib | RES_1206 | DBAltiumExcel\Lib\PCB_lib\SMD_Passive.PcbLib | RES1206 | 2
R1206_0124_XXX | 130k |  |  |  |  | DBAltiumExcel\Lib\Sch_lib\Resistors.SchLib | RES_1206 | DBAltiumExcel\Lib\PCB_lib\SMD_Passive.PcbLib | RES1206 | 2
R1206_0125_XXX | 150k |  |  |  |  | DBAltiumExcel\Lib\Sch_lib\Resistors.SchLib | RES_1206 | DBAltiumExcel\Lib\PCB_lib\SMD_Passive.PcbLib | RES1206 | 2
R1206_0126_XXX | 160k |  |  |  |  | DBAltiumExcel\Lib\Sch_lib\Resistors.SchLib | RES_1206 | DBAltiumExcel\Lib\PCB_lib\SMD_Passive.PcbLib | RES1206 | 2
R1206_0127_XXX | 180k |  |  |  |  | DBAltiumExcel\Lib\Sch_lib\Resistors.SchLib | RES_1206 | DBAltiumExcel\Lib\PCB_lib\SMD_Passive.PcbLib | RES1206 | 2
R1206_0128_XXX | 200k |  |  |  |  | DBAltiumExcel\Lib\Sch_lib\Resistors.SchLib | RES_1206 | DBAltiumExcel\Lib\PCB_lib\SMD_Passive.PcbLib | RES1206 | 2
R1206_0129_XXX | 220k |  |  |  |  | DBAltiumExcel\Lib\Sch_lib\Resistors.SchLib | RES_1206 | DBAltiumExcel\Lib\PCB_lib\SMD_Passive.PcbLib | RES1206 | 2
R1206_0130_XXX | 240k |  |  |  |  | DBAltiumExcel\Lib\Sch_lib\Resistors.SchLib | RES_1206 | DBAltiumExcel\Lib\PCB_lib\SMD_Passive.PcbLib | RES1206 | 2
R1206_0131_XXX | 270k |  |  |  |  | DBAltiumExcel\Lib\Sch_lib\Resistors.SchLib | RES_1206 | DBAltiumExcel\Lib\PCB_lib\SMD_Passive.PcbLib | RES1206 | 2
R1206_0132_XXX | 300k |  |  |  |  | DBAltiumExcel\Lib\Sch_lib\Resistors.SchLib | RES_1206 | DBAltiumExcel\Lib\PCB_lib\SMD_Passive.PcbLib | RES1206 | 2
R1206_0133_XXX | 330k |  |  |  |  | DBAltiumExcel\Lib\Sch_lib\Resistors.SchLib | RES_1206 | DBAltiumExcel\Lib\PCB_lib\SMD_Passive.PcbLib | RES1206 | 2
R1206_0134_XXX | 360k |  |  |  |  | DBAltiumExcel\Lib\Sch_lib\Resistors.SchLib | RES_1206 | DBAltiumExcel\Lib\PCB_lib\SMD_Passive.PcbLib | RES1206 | 2
R1206_0135_XXX | 390k |  |  |  |  | DBAltiumExcel\Lib\Sch_lib\Resistors.SchLib | RES_1206 | DBAltiumExcel\Lib\PCB_lib\SMD_Passive.PcbLib | RES1206 | 2
R1206_0136_XXX | 430k |  |  |  |  | DBAltiumExcel\Lib\Sch_lib\Resistors.SchLib | RES_1206 | DBAltiumExcel\Lib\PCB_lib\SMD_Passive.PcbLib | RES1206 | 2
R1206_0137_XXX | 470k |  |  |  |  | DBAltiumExcel\Lib\Sch_lib\Resistors.SchLib | RES_1206 | DBAltiumExcel\Lib\PCB_lib\SMD_Passive.PcbLib | RES1206 | 2
R1206_0138_XXX | 510k |  |  |  |  | DBAltiumExcel\Lib\Sch_lib\Resistors.SchLib | RES_1206 | DBAltiumExcel\Lib\PCB_lib\SMD_Passive.PcbLib | RES1206 | 2
R1206_0139_XXX | 560k |  |  |  |  | DBAltiumExcel\Lib\Sch_lib\Resistors.SchLib | RES_1206 | DBAltiumExcel\Lib\PCB_lib\SMD_Passive.PcbLib | RES1206 | 2
R1206_0140_XXX | 620k |  |  |  |  | DBAltiumExcel\Lib\Sch_lib\Resistors.SchLib | RES_1206 | DBAltiumExcel\Lib\PCB_lib\SMD_Passive.PcbLib | RES1206 | 2
R1206_0141_XXX | 680k |  |  |  |  | DBAltiumExcel\Lib\Sch_lib\Resistors.SchLib | RES_1206 | DBAltiumExcel\Lib\PCB_lib\SMD_Passive.PcbLib | RES1206 | 2
R1206_0142_XXX | 750k |  |  |  |  | DBAltiumExcel\Lib\Sch_lib\Resistors.SchLib | RES_1206 | DBAltiumExcel\Lib\PCB_lib\SMD_Passive.PcbLib | RES1206 | 2
R1206_0143_XXX | 820k |  |  |  |  | DBAltiumExcel\Lib\Sch_lib\Resistors.SchLib | RES_1206 | DBAltiumExcel\Lib\PCB_lib\SMD_Passive.PcbLib | RES1206 | 2
R1206_0144_XXX | 910k |  |  |  |  | DBAltiumExcel\Lib\Sch_lib\Resistors.SchLib | RES_1206 | DBAltiumExcel\Lib\PCB_lib\SMD_Passive.PcbLib | RES1206 | 2
R1206_0145_XXX | 1M |  |  |  |  | DBAltiumExcel\Lib\Sch_lib\Resistors.SchLib | RES_1206 | DBAltiumExcel\Lib\PCB_lib\SMD_Passive.PcbLib | RES1206 | 2
R1206_0146_XXX | 1.1M |  |  |  |  | DBAltiumExcel\Lib\Sch_lib\Resistors.SchLib | RES_1206 | DBAltiumExcel\Lib\PCB_lib\SMD_Passive.PcbLib | RES1206 | 2
R1206_0147_XXX | 1.2M |  |  |  |  | DBAltiumExcel\Lib\Sch_lib\Resistors.SchLib | RES_1206 | DBAltiumExcel\Lib\PCB_lib\SMD_Passive.PcbLib | RES1206 | 2
R1206_0148_XXX | 1.3M |  |  |  |  | DBAltiumExcel\Lib\Sch_lib\Resistors.SchLib | RES_1206 | DBAltiumExcel\Lib\PCB_lib\SMD_Passive.PcbLib | RES1206 | 2
R1206_0149_XXX | 1.5M |  |  |  |  | DBAltiumExcel\Lib\Sch_lib\Resistors.SchLib | RES_1206 | DBAltiumExcel\Lib\PCB_lib\SMD_Passive.PcbLib | RES1206 | 2
R1206_0150_XXX | 1.6M |  |  |  |  | DBAltiumExcel\Lib\Sch_lib\Resistors.SchLib | RES_1206 | DBAltiumExcel\Lib\PCB_lib\SMD_Passive.PcbLib | RES1206 | 2
R1206_0151_XXX | 1.8M |  |  |  |  | DBAltiumExcel\Lib\Sch_lib\Resistors.SchLib | RES_1206 | DBAltiumExcel\Lib\PCB_lib\SMD_Passive.PcbLib | RES1206 | 2
R1206_0152_XXX | 2M |  |  |  |  | DBAltiumExcel\Lib\Sch_lib\Resistors.SchLib | RES_1206 | DBAltiumExcel\Lib\PCB_lib\SMD_Passive.PcbLib | RES1206 | 2
R1206_0153_XXX | 2.2M |  |  |  |  | DBAltiumExcel\Lib\Sch_lib\Resistors.SchLib | RES_1206 | DBAltiumExcel\Lib\PCB_lib\SMD_Passive.PcbLib | RES1206 | 2
R1206_0154_XXX | 2.4M |  |  |  |  | DBAltiumExcel\Lib\Sch_lib\Resistors.SchLib | RES_1206 | DBAltiumExcel\Lib\PCB_lib\SMD_Passive.PcbLib | RES1206 | 2
R1206_0155_XXX | 2.7M |  |  |  |  | DBAltiumExcel\Lib\Sch_lib\Resistors.SchLib | RES_1206 | DBAltiumExcel\Lib\PCB_lib\SMD_Passive.PcbLib | RES1206 | 2
R1206_0156_XXX | 3M |  |  |  |  | DBAltiumExcel\Lib\Sch_lib\Resistors.SchLib | RES_1206 | DBAltiumExcel\Lib\PCB_lib\SMD_Passive.PcbLib | RES1206 | 2
R1206_0157_XXX | 3.3M |  |  |  |  | DBAltiumExcel\Lib\Sch_lib\Resistors.SchLib | RES_1206 | DBAltiumExcel\Lib\PCB_lib\SMD_Passive.PcbLib | RES1206 | 2
R1206_0158_XXX | 3.6M |  |  |  |  | DBAltiumExcel\Lib\Sch_lib\Resistors.SchLib | RES_1206 | DBAltiumExcel\Lib\PCB_lib\SMD_Passive.PcbLib | RES1206 | 2
R1206_0159_XXX | 3.9M |  |  |  |  | DBAltiumExcel\Lib\Sch_lib\Resistors.SchLib | RES_1206 | DBAltiumExcel\Lib\PCB_lib\SMD_Passive.PcbLib | RES1206 | 2
R1206_0160_XXX | 4.3M |  |  |  |  | DBAltiumExcel\Lib\Sch_lib\Resistors.SchLib | RES_1206 | DBAltiumExcel\Lib\PCB_lib\SMD_Passive.PcbLib | RES1206 | 2
R1206_0161_XXX | 4.7M |  |  |  |  | DBAltiumExcel\Lib\Sch_lib\Resistors.SchLib | RES_1206 | DBAltiumExcel\Lib\PCB_lib\SMD_Passive.PcbLib | RES1206 | 2
R1206_0162_XXX | 5.1M |  |  |  |  | DBAltiumExcel\Lib\Sch_lib\Resistors.SchLib | RES_1206 | DBAltiumExcel\Lib\PCB_lib\SMD_Passive.PcbLib | RES1206 | 2
R1206_0163_XXX | 5.6M |  |  |  |  | DBAltiumExcel\Lib\Sch_lib\Resistors.SchLib | RES_1206 | DBAltiumExcel\Lib\PCB_lib\SMD_Passive.PcbLib | RES1206 | 2
R1206_0164_XXX | 6.2M |  |  |  |  | DBAltiumExcel\Lib\Sch_lib\Resistors.SchLib | RES_1206 | DBAltiumExcel\Lib\PCB_lib\SMD_Passive.PcbLib | RES1206 | 2
R1206_0165_XXX | 6.8M |  |  |  |  | DBAltiumExcel\Lib\Sch_lib\Resistors.SchLib | RES_1206 | DBAltiumExcel\Lib\PCB_lib\SMD_Passive.PcbLib | RES1206 | 2
R1206_0166_XXX | 7.5M |  |  |  |  | DBAltiumExcel\Lib\Sch_lib\Resistors.SchLib | RES_1206 | DBAltiumExcel\Lib\PCB_lib\SMD_Passive.PcbLib | RES1206 | 2
R1206_0167_XXX | 8.2M |  |  |  |  | DBAltiumExcel\Lib\Sch_lib\Resistors.SchLib | RES_1206 | DBAltiumExcel\Lib\PCB_lib\SMD_Passive.PcbLib | RES1206 | 2
R1206_0168_XXX | 9.1M |  |  |  |  | DBAltiumExcel\Lib\Sch_lib\Resistors.SchLib | RES_1206 | DBAltiumExcel\Lib\PCB_lib\SMD_Passive.PcbLib | RES1206 | 2
R1206_0169_XXX | 10M |  |  |  |  | DBAltiumExcel\Lib\Sch_lib\Resistors.SchLib | RES_1206 | DBAltiumExcel\Lib\PCB_lib\SMD_Passive.PcbLib | RES1206 | 2
R1206_0170_XXX | 11M |  |  |  |  | DBAltiumExcel\Lib\Sch_lib\Resistors.SchLib | RES_1206 | DBAltiumExcel\Lib\PCB_lib\SMD_Passive.PcbLib | RES1206 | 2
R1206_0171_XXX | 12M |  |  |  |  | DBAltiumExcel\Lib\Sch_lib\Resistors.SchLib | RES_1206 | DBAltiumExcel\Lib\PCB_lib\SMD_Passive.PcbLib | RES1206 | 2
R1206_0172_XXX | 13M |  |  |  |  | DBAltiumExcel\Lib\Sch_lib\Resistors.SchLib | RES_1206 | DBAltiumExcel\Lib\PCB_lib\SMD_Passive.PcbLib | RES1206 | 2
R1206_0173_XXX | 15M |  |  |  |  | DBAltiumExcel\Lib\Sch_lib\Resistors.SchLib | RES_1206 | DBAltiumExcel\Lib\PCB_lib\SMD_Passive.PcbLib | RES1206 | 2
R1206_0174_XXX | 16M |  |  |  |  | DBAltiumExcel\Lib\Sch_lib\Resistors.SchLib | RES_1206 | DBAltiumExcel\Lib\PCB_lib\SMD_Passive.PcbLib | RES1206 | 2
R1206_0175_XXX | 18M |  |  |  |  | DBAltiumExcel\Lib\Sch_lib\Resistors.SchLib | RES_1206 | DBAltiumExcel\Lib\PCB_lib\SMD_Passive.PcbLib | RES1206 | 2
R1206_0176_XXX | 20M |  |  |  |  | DBAltiumExcel\Lib\Sch_lib\Resistors.SchLib | RES_1206 | DBAltiumExcel\Lib\PCB_lib\SMD_Passive.PcbLib | RES1206 | 2
R1206_0177_XXX | 22M |  |  |  |  | DBAltiumExcel\Lib\Sch_lib\Resistors.SchLib | RES_1206 | DBAltiumExcel\Lib\PCB_lib\SMD_Passive.PcbLib | RES1206 | 2
R1206_0178_XXX | 24M |  |  |  |  | DBAltiumExcel\Lib\Sch_lib\Resistors.SchLib | RES_1206 | DBAltiumExcel\Lib\PCB_lib\SMD_Passive.PcbLib | RES1206 | 2
R1206_0179_XXX | 27M |  |  |  |  | DBAltiumExcel\Lib\Sch_lib\Resistors.SchLib | RES_1206 | DBAltiumExcel\Lib\PCB_lib\SMD_Passive.PcbLib | RES1206 | 2
R1206_0180_XXX | 30M |  |  |  |  | DBAltiumExcel\Lib\Sch_lib\Resistors.SchLib | RES_1206 | DBAltiumExcel\Lib\PCB_lib\SMD_Passive.PcbLib | RES1206 | 2
R1206_0181_XXX | 33M |  |  |  |  | DBAltiumExcel\Lib\Sch_lib\Resistors.SchLib | RES_1206 | DBAltiumExcel\Lib\PCB_lib\SMD_Passive.PcbLib | RES1206 | 2
R1206_0182_XXX | 36M |  |  |  |  | DBAltiumExcel\Lib\Sch_lib\Resistors.SchLib | RES_1206 | DBAltiumExcel\Lib\PCB_lib\SMD_Passive.PcbLib | RES1206 | 2
R1206_0183_XXX | 39M |  |  |  |  | DBAltiumExcel\Lib\Sch_lib\Resistors.SchLib | RES_1206 | DBAltiumExcel\Lib\PCB_lib\SMD_Passive.PcbLib | RES1206 | 2
R1206_0184_XXX | 43M |  |  |  |  | DBAltiumExcel\Lib\Sch_lib\Resistors.SchLib | RES_1206 | DBAltiumExcel\Lib\PCB_lib\SMD_Passive.PcbLib | RES1206 | 2
R1206_0185_XXX | 47M |  |  |  |  | DBAltiumExcel\Lib\Sch_lib\Resistors.SchLib | RES_1206 | DBAltiumExcel\Lib\PCB_lib\SMD_Passive.PcbLib | RES1206 | 2
R1206_0186_XXX | 51M |  |  |  |  | DBAltiumExcel\Lib\Sch_lib\Resistors.SchLib | RES_1206 | DBAltiumExcel\Lib\PCB_lib\SMD_Passive.PcbLib | RES1206 | 2
R1206_0187_XXX | 56M |  |  |  |  | DBAltiumExcel\Lib\Sch_lib\Resistors.SchLib | RES_1206 | DBAltiumExcel\Lib\PCB_lib\SMD_Passive.PcbLib | RES1206 | 2
R1206_0188_XXX | 62M |  |  |  |  | DBAltiumExcel\Lib\Sch_lib\Resistors.SchLib | RES_1206 | DBAltiumExcel\Lib\PCB_lib\SMD_Passive.PcbLib | RES1206 | 2
R1206_0189_XXX | 68M |  |  |  |  | DBAltiumExcel\Lib\Sch_lib\Resistors.SchLib | RES_1206 | DBAltiumExcel\Lib\PCB_lib\SMD_Passive.PcbLib | RES1206 | 2
R1206_0190_XXX | 75M |  |  |  |  | DBAltiumExcel\Lib\Sch_lib\Resistors.SchLib | RES_1206 | DBAltiumExcel\Lib\PCB_lib\SMD_Passive.PcbLib | RES1206 | 2
R1206_0191_XXX | 82M |  |  |  |  | DBAltiumExcel\Lib\Sch_lib\Resistors.SchLib | RES_1206 | DBAltiumExcel\Lib\PCB_lib\SMD_Passive.PcbLib | RES1206 | 2
R1206_0192_XXX | 91M |  |  |  |  | DBAltiumExcel\Lib\Sch_lib\Resistors.SchLib | RES_1206 | DBAltiumExcel\Lib\PCB_lib\SMD_Passive.PcbLib | RES1206 | 2
R1206_0193_XXX | 100M |  |  |  |  | DBAltiumExcel\Lib\Sch_lib\Resistors.SchLib | RES_1206 | DBAltiumExcel\Lib\PCB_lib\SMD_Passive.PcbLib | RES1206 | 2
R1206_0194_XXX | 110M |  |  |  |  | DBAltiumExcel\Lib\Sch_lib\Resistors.SchLib | RES_1206 | DBAltiumExcel\Lib\PCB_lib\SMD_Passive.PcbLib | RES1206 | 2
R1206_0195_XXX | 120M |  |  |  |  | DBAltiumExcel\Lib\Sch_lib\Resistors.SchLib | RES_1206 | DBAltiumExcel\Lib\PCB_lib\SMD_Passive.PcbLib | RES1206 | 2
R1206_0196_XXX | 130M |  |  |  |  | DBAltiumExcel\Lib\Sch_lib\Resistors.SchLib | RES_1206 | DBAltiumExcel\Lib\PCB_lib\SMD_Passive.PcbLib | RES1206 | 2
R1206_0197_XXX | 150M |  |  |  |  | DBAltiumExcel\Lib\Sch_lib\Resistors.SchLib | RES_1206 | DBAltiumExcel\Lib\PCB_lib\SMD_Passive.PcbLib | RES1206 | 2
R1206_0198_XXX | 160M |  |  |  |  | DBAltiumExcel\Lib\Sch_lib\Resistors.SchLib | RES_1206 | DBAltiumExcel\Lib\PCB_lib\SMD_Passive.PcbLib | RES1206 | 2
R1206_0199_XXX | 180M |  |  |  |  | DBAltiumExcel\Lib\Sch_lib\Resistors.SchLib | RES_1206 | DBAltiumExcel\Lib\PCB_lib\SMD_Passive.PcbLib | RES1206 | 2
R1206_0200_XXX | 200M |  |  |  |  | DBAltiumExcel\Lib\Sch_lib\Resistors.SchLib | RES_1206 | DBAltiumExcel\Lib\PCB_lib\SMD_Passive.PcbLib | RES1206 | 2
R1206_0201_XXX | 220M |  |  |  |  | DBAltiumExcel\Lib\Sch_lib\Resistors.SchLib | RES_1206 | DBAltiumExcel\Lib\PCB_lib\SMD_Passive.PcbLib | RES1206 | 2
R1206_0202_XXX | 240M |  |  |  |  | DBAltiumExcel\Lib\Sch_lib\Resistors.SchLib | RES_1206 | DBAltiumExcel\Lib\PCB_lib\SMD_Passive.PcbLib | RES1206 | 2
R1206_0203_XXX | 270M |  |  |  |  | DBAltiumExcel\Lib\Sch_lib\Resistors.SchLib | RES_1206 | DBAltiumExcel\Lib\PCB_lib\SMD_Passive.PcbLib | RES1206 | 2
R1206_0204_XXX | 300M |  |  |  |  | DBAltiumExcel\Lib\Sch_lib\Resistors.SchLib | RES_1206 | DBAltiumExcel\Lib\PCB_lib\SMD_Passive.PcbLib | RES1206 | 2
R1206_0205_XXX | 330M |  |  |  |  | DBAltiumExcel\Lib\Sch_lib\Resistors.SchLib | RES_1206 | DBAltiumExcel\Lib\PCB_lib\SMD_Passive.PcbLib | RES1206 | 2
R1206_0206_XXX | 360M |  |  |  |  | DBAltiumExcel\Lib\Sch_lib\Resistors.SchLib | RES_1206 | DBAltiumExcel\Lib\PCB_lib\SMD_Passive.PcbLib | RES1206 | 2
R1206_0207_XXX | 390M |  |  |  |  | DBAltiumExcel\Lib\Sch_lib\Resistors.SchLib | RES_1206 | DBAltiumExcel\Lib\PCB_lib\SMD_Passive.PcbLib | RES1206 | 2
R1206_0208_XXX | 430M |  |  |  |  | DBAltiumExcel\Lib\Sch_lib\Resistors.SchLib | RES_1206 | DBAltiumExcel\Lib\PCB_lib\SMD_Passive.PcbLib | RES1206 | 2
R1206_0209_XXX | 470M |  |  |  |  | DBAltiumExcel\Lib\Sch_lib\Resistors.SchLib | RES_1206 | DBAltiumExcel\Lib\PCB_lib\SMD_Passive.PcbLib | RES1206 | 2
R1206_0210_XXX | 510M |  |  |  |  | DBAltiumExcel\Lib\Sch_lib\Resistors.SchLib | RES_1206 | DBAltiumExcel\Lib\PCB_lib\SMD_Passive.PcbLib | RES1206 | 2
R1206_0211_XXX | 560M |  |  |  |  | DBAltiumExcel\Lib\Sch_lib\Resistors.SchLib | RES_1206 | DBAltiumExcel\Lib\PCB_lib\SMD_Passive.PcbLib | RES1206 | 2
R1206_0212_XXX | 620M |  |  |  |  | DBAltiumExcel\Lib\Sch_lib\Resistors.SchLib | RES_1206 | DBAltiumExcel\Lib\PCB_lib\SMD_Passive.PcbLib | RES1206 | 2
R1206_0213_XXX | 680M |  |  |  |  | DBAltiumExcel\Lib\Sch_lib\Resistors.SchLib | RES_1206 | DBAltiumExcel\Lib\PCB_lib\SMD_Passive.PcbLib | RES1206 | 2
R1206_0214_XXX | 750M |  |  |  |  | DBAltiumExcel\Lib\Sch_lib\Resistors.SchLib | RES_1206 | DBAltiumExcel\Lib\PCB_lib\SMD_Passive.PcbLib | RES1206 | 2
R1206_0215_XXX | 820M |  |  |  |  | DBAltiumExcel\Lib\Sch_lib\Resistors.SchLib | RES_1206 | DBAltiumExcel\Lib\PCB_lib\SMD_Passive.PcbLib | RES1206 | 2
R1206_0216_XXX | 910M |  |  |  |  | DBAltiumExcel\Lib\Sch_lib\Resistors.SchLib | RES_1206 | DBAltiumExcel\Lib\PCB_lib\SMD_Passive.PcbLib | RES1206 | 2
RVAR_0001_XXX | 5k |  |  |  |  | DBAltiumExcel\Lib\Sch_lib\Resistors.SchLib | RES_VAR |  |  | 3

## Capacitors
Part Number | Value | Description | Parameter1 | Parameter2 | Paramenter3 | Parameter4 | Library Path | Library Ref | Footprint Path 1 | Footprint Ref 1 | Pin Count | Manufacturer | Manufacturer Part Number | Supplier 1 | Supplier Part Number 1 | Supplier 2 | Supplier Part Number 2
C0402_0001_XXX | 1pF | Cap. 0402 |  |  |  |  | DBAltiumExcel\Lib\Sch_lib\Capacitors.SchLib | CAP_0402 | DBAltiumExcel\Lib\PCB_lib\SMD_Passive.PcbLib | CAP0402 | 2
C0402_0002_XXX | 1.1pF | Cap. 0402 |  |  |  |  | DBAltiumExcel\Lib\Sch_lib\Capacitors.SchLib | CAP_0402 | DBAltiumExcel\Lib\PCB_lib\SMD_Passive.PcbLib | CAP0402 | 2
C0402_0003_XXX | 1.2pF | Cap. 0402 |  |  |  |  | DBAltiumExcel\Lib\Sch_lib\Capacitors.SchLib | CAP_0402 | DBAltiumExcel\Lib\PCB_lib\SMD_Passive.PcbLib | CAP0402 | 2
C0402_0004_XXX | 1.3pF | Cap. 0402 |  |  |  |  | DBAltiumExcel\Lib\Sch_lib\Capacitors.SchLib | CAP_0402 | DBAltiumExcel\Lib\PCB_lib\SMD_Passive.PcbLib | CAP0402 | 2
C0402_0005_XXX | 1.5pF | Cap. 0402 |  |  |  |  | DBAltiumExcel\Lib\Sch_lib\Capacitors.SchLib | CAP_0402 | DBAltiumExcel\Lib\PCB_lib\SMD_Passive.PcbLib | CAP0402 | 2
C0402_0006_XXX | 1.6pF | Cap. 0402 |  |  |  |  | DBAltiumExcel\Lib\Sch_lib\Capacitors.SchLib | CAP_0402 | DBAltiumExcel\Lib\PCB_lib\SMD_Passive.PcbLib | CAP0402 | 2
C0402_0007_XXX | 1.8pF | Cap. 0402 |  |  |  |  | DBAltiumExcel\Lib\Sch_lib\Capacitors.SchLib | CAP_0402 | DBAltiumExcel\Lib\PCB_lib\SMD_Passive.PcbLib | CAP0402 | 2
C0402_0008_XXX | 2pF | Cap. 0402 |  |  |  |  | DBAltiumExcel\Lib\Sch_lib\Capacitors.SchLib | CAP_0402 | DBAltiumExcel\Lib\PCB_lib\SMD_Passive.PcbLib | CAP0402 | 2
C0402_0009_XXX | 2.2pF | Cap. 0402 |  |  |  |  | DBAltiumExcel\Lib\Sch_lib\Capacitors.SchLib | CAP_0402 | DBAltiumExcel\Lib\PCB_lib\SMD_Passive.PcbLib | CAP0402 | 2
C0402_0010_XXX | 2.4pF | Cap. 0402 |  |  |  |  | DBAltiumExcel\Lib\Sch_lib\Capacitors.SchLib | CAP_0402 | DBAltiumExcel\Lib\PCB_lib\SMD_Passive.PcbLib | CAP0402 | 2
C0402_0011_XXX | 2.7pF | Cap. 0402 |  |  |  |  | DBAltiumExcel\Lib\Sch_lib\Capacitors.SchLib | CAP_0402 | DBAltiumExcel\Lib\PCB_lib\SMD_Passive.PcbLib | CAP0402 | 2
C0402_0012_XXX | 3pF | Cap. 0402 |  |  |  |  | DBAltiumExcel\Lib\Sch_lib\Capacitors.SchLib | CAP_0402 | DBAltiumExcel\Lib\PCB_lib\SMD_Passive.PcbLib | CAP0402 | 2
C0402_0013_XXX | 3.3pF | Cap. 0402 |  |  |  |  | DBAltiumExcel\Lib\Sch_lib\Capacitors.SchLib | CAP_0402 | DBAltiumExcel\Lib\PCB_lib\SMD_Passive.PcbLib | CAP0402 | 2
C0402_0014_XXX | 3.6pF | Cap. 0402 |  |  |  |  | DBAltiumExcel\Lib\Sch_lib\Capacitors.SchLib | CAP_0402 | DBAltiumExcel\Lib\PCB_lib\SMD_Passive.PcbLib | CAP0402 | 2
C0402_0015_XXX | 3.9pF | Cap. 0402 |  |  |  |  | DBAltiumExcel\Lib\Sch_lib\Capacitors.SchLib | CAP_0402 | DBAltiumExcel\Lib\PCB_lib\SMD_Passive.PcbLib | CAP0402 | 2
C0402_0016_XXX | 4.3pF | Cap. 0402 |  |  |  |  | DBAltiumExcel\Lib\Sch_lib\Capacitors.SchLib | CAP_0402 | DBAltiumExcel\Lib\PCB_lib\SMD_Passive.PcbLib | CAP0402 | 2
C0402_0017_XXX | 4.7pF | Cap. 0402 |  |  |  |  | DBAltiumExcel\Lib\Sch_lib\Capacitors.SchLib | CAP_0402 | DBAltiumExcel\Lib\PCB_lib\SMD_Passive.PcbLib | CAP0402 | 2
C0402_0018_XXX | 5.1pF | Cap. 0402 |  |  |  |  | DBAltiumExcel\Lib\Sch_lib\Capacitors.SchLib | CAP_0402 | DBAltiumExcel\Lib\PCB_lib\SMD_Passive.PcbLib | CAP0402 | 2
C0402_0019_XXX | 5.6pF | Cap. 0402 |  |  |  |  | DBAltiumExcel\Lib\Sch_lib\Capacitors.SchLib | CAP_0402 | DBAltiumExcel\Lib\PCB_lib\SMD_Passive.PcbLib | CAP0402 | 2
C0402_0020_XXX | 6.2pF | Cap. 0402 |  |  |  |  | DBAltiumExcel\Lib\Sch_lib\Capacitors.SchLib | CAP_0402 | DBAltiumExcel\Lib\PCB_lib\SMD_Passive.PcbLib | CAP0402 | 2
C0402_0021_XXX | 6.8pF | Cap. 0402 |  |  |  |  | DBAltiumExcel\Lib\Sch_lib\Capacitors.SchLib | CAP_0402 | DBAltiumExcel\Lib\PCB_lib\SMD_Passive.PcbLib | CAP0402 | 2
C0402_0022_XXX | 7.5pF | Cap. 0402 |  |  |  |  | DBAltiumExcel\Lib\Sch_lib\Capacitors.SchLib | CAP_0402 | DBAltiumExcel\Lib\PCB_lib\SMD_Passive.PcbLib | CAP0402 | 2
C0402_0023_XXX | 8.2pF | Cap. 0402 |  |  |  |  | DBAltiumExcel\Lib\Sch_lib\Capacitors.SchLib | CAP_0402 | DBAltiumExcel\Lib\PCB_lib\SMD_Passive.PcbLib | CAP0402 | 2
C0402_0024_XXX | 9.1pF | Cap. 0402 |  |  |  |  | DBAltiumExcel\Lib\Sch_lib\Capacitors.SchLib | CAP_0402 | DBAltiumExcel\Lib\PCB_lib\SMD_Passive.PcbLib | CAP0402 | 2
C0402_0025_XXX | 10pF | Cap. 0402 |  |  |  |  | DBAltiumExcel\Lib\Sch_lib\Capacitors.SchLib | CAP_0402 | DBAltiumExcel\Lib\PCB_lib\SMD_Passive.PcbLib | CAP0402 | 2
C0402_0026_XXX | 11pF | Cap. 0402 |  |  |  |  | DBAltiumExcel\Lib\Sch_lib\Capacitors.SchLib | CAP_0402 | DBAltiumExcel\Lib\PCB_lib\SMD_Passive.PcbLib | CAP0402 | 2
C0402_0027_XXX | 12pF | Cap. 0402 |  |  |  |  | DBAltiumExcel\Lib\Sch_lib\Capacitors.SchLib | CAP_0402 | DBAltiumExcel\Lib\PCB_lib\SMD_Passive.PcbLib | CAP0402 | 2
C0402_0028_XXX | 13pF | Cap. 0402 |  |  |  |  | DBAltiumExcel\Lib\Sch_lib\Capacitors.SchLib | CAP_0402 | DBAltiumExcel\Lib\PCB_lib\SMD_Passive.PcbLib | CAP0402 | 2
C0402_0029_XXX | 15pF | Cap. 0402 |  |  |  |  | DBAltiumExcel\Lib\Sch_lib\Capacitors.SchLib | CAP_0402 | DBAltiumExcel\Lib\PCB_lib\SMD_Passive.PcbLib | CAP0402 | 2
C0402_0030_XXX | 16pF | Cap. 0402 |  |  |  |  | DBAltiumExcel\Lib\Sch_lib\Capacitors.SchLib | CAP_0402 | DBAltiumExcel\Lib\PCB_lib\SMD_Passive.PcbLib | CAP0402 | 2
C0402_0031_XXX | 18pF | Cap. 0402 |  |  |  |  | DBAltiumExcel\Lib\Sch_lib\Capacitors.SchLib | CAP_0402 | DBAltiumExcel\Lib\PCB_lib\SMD_Passive.PcbLib | CAP0402 | 2
C0402_0032_XXX | 20pF | Cap. 0402 |  |  |  |  | DBAltiumExcel\Lib\Sch_lib\Capacitors.SchLib | CAP_0402 | DBAltiumExcel\Lib\PCB_lib\SMD_Passive.PcbLib | CAP0402 | 2
C0402_0033_XXX | 22pF | Cap. 0402 |  |  |  |  | DBAltiumExcel\Lib\Sch_lib\Capacitors.SchLib | CAP_0402 | DBAltiumExcel\Lib\PCB_lib\SMD_Passive.PcbLib | CAP0402 | 2
C0402_0034_XXX | 24pF | Cap. 0402 |  |  |  |  | DBAltiumExcel\Lib\Sch_lib\Capacitors.SchLib | CAP_0402 | DBAltiumExcel\Lib\PCB_lib\SMD_Passive.PcbLib | CAP0402 | 2
C0402_0035_XXX | 27pF | Cap. 0402 |  |  |  |  | DBAltiumExcel\Lib\Sch_lib\Capacitors.SchLib | CAP_0402 | DBAltiumExcel\Lib\PCB_lib\SMD_Passive.PcbLib | CAP0402 | 2
C0402_0036_XXX | 30pF | Cap. 0402 |  |  |  |  | DBAltiumExcel\Lib\Sch_lib\Capacitors.SchLib | CAP_0402 | DBAltiumExcel\Lib\PCB_lib\SMD_Passive.PcbLib | CAP0402 | 2
C0402_0037_XXX | 33pF | Cap. 0402 |  |  |  |  | DBAltiumExcel\Lib\Sch_lib\Capacitors.SchLib | CAP_0402 | DBAltiumExcel\Lib\PCB_lib\SMD_Passive.PcbLib | CAP0402 | 2
C0402_0038_XXX | 36pF | Cap. 0402 |  |  |  |  | DBAltiumExcel\Lib\Sch_lib\Capacitors.SchLib | CAP_0402 | DBAltiumExcel\Lib\PCB_lib\SMD_Passive.PcbLib | CAP0402 | 2
C0402_0039_XXX | 39pF | Cap. 0402 |  |  |  |  | DBAltiumExcel\Lib\Sch_lib\Capacitors.SchLib | CAP_0402 | DBAltiumExcel\Lib\PCB_lib\SMD_Passive.PcbLib | CAP0402 | 2
C0402_0040_XXX | 43pF | Cap. 0402 |  |  |  |  | DBAltiumExcel\Lib\Sch_lib\Capacitors.SchLib | CAP_0402 | DBAltiumExcel\Lib\PCB_lib\SMD_Passive.PcbLib | CAP0402 | 2
C0402_0041_XXX | 47pF | Cap. 0402 |  |  |  |  | DBAltiumExcel\Lib\Sch_lib\Capacitors.SchLib | CAP_0402 | DBAltiumExcel\Lib\PCB_lib\SMD_Passive.PcbLib | CAP0402 | 2
C0402_0042_XXX | 51pF | Cap. 0402 |  |  |  |  | DBAltiumExcel\Lib\Sch_lib\Capacitors.SchLib | CAP_0402 | DBAltiumExcel\Lib\PCB_lib\SMD_Passive.PcbLib | CAP0402 | 2
C0402_0043_XXX | 56pF | Cap. 0402 |  |  |  |  | DBAltiumExcel\Lib\Sch_lib\Capacitors.SchLib | CAP_0402 | DBAltiumExcel\Lib\PCB_lib\SMD_Passive.PcbLib | CAP0402 | 2
C0402_0044_XXX | 62pF | Cap. 0402 |  |  |  |  | DBAltiumExcel\Lib\Sch_lib\Capacitors.SchLib | CAP_0402 | DBAltiumExcel\Lib\PCB_lib\SMD_Passive.PcbLib | CAP0402 | 2
C0402_0045_XXX | 68pF | Cap. 0402 |  |  |  |  | DBAltiumExcel\Lib\Sch_lib\Capacitors.SchLib | CAP_0402 | DBAltiumExcel\Lib\PCB_lib\SMD_Passive.PcbLib | CAP0402 | 2
C0402_0046_XXX | 75pF | Cap. 0402 |  |  |  |  | DBAltiumExcel\Lib\Sch_lib\Capacitors.SchLib | CAP_0402 | DBAltiumExcel\Lib\PCB_lib\SMD_Passive.PcbLib | CAP0402 | 2
C0402_0047_XXX | 82pF | Cap. 0402 |  |  |  |  | DBAltiumExcel\Lib\Sch_lib\Capacitors.SchLib | CAP_0402 | DBAltiumExcel\Lib\PCB_lib\SMD_Passive.PcbLib | CAP0402 | 2
C0402_0048_XXX | 91pF | Cap. 0402 |  |  |  |  | DBAltiumExcel\Lib\Sch_lib\Capacitors.SchLib | CAP_0402 | DBAltiumExcel\Lib\PCB_lib\SMD_Passive.PcbLib | CAP0402 | 2
C0402_0049_XXX | 100pF | Cap. 0402 |  |  |  |  | DBAltiumExcel\Lib\Sch_lib\Capacitors.SchLib | CAP_0402 | DBAltiumExcel\Lib\PCB_lib\SMD_Passive.PcbLib | CAP0402 | 2
C0402_0050_XXX | 110pF | Cap. 0402 |  |  |  |  | DBAltiumExcel\Lib\Sch_lib\Capacitors.SchLib | CAP_0402 | DBAltiumExcel\Lib\PCB_lib\SMD_Passive.PcbLib | CAP0402 | 2
C0402_0051_XXX | 120pF | Cap. 0402 |  |  |  |  | DBAltiumExcel\Lib\Sch_lib\Capacitors.SchLib | CAP_0402 | DBAltiumExcel\Lib\PCB_lib\SMD_Passive.PcbLib | CAP0402 | 2
C0402_0052_XXX | 130pF | Cap. 0402 |  |  |  |  | DBAltiumExcel\Lib\Sch_lib\Capacitors.SchLib | CAP_0402 | DBAltiumExcel\Lib\PCB_lib\SMD_Passive.PcbLib | CAP0402 | 2
C0402_0053_XXX | 150pF | Cap. 0402 |  |  |  |  | DBAltiumExcel\Lib\Sch_lib\Capacitors.SchLib | CAP_0402 | DBAltiumExcel\Lib\PCB_lib\SMD_Passive.PcbLib | CAP0402 | 2
C0402_0054_XXX | 160pF | Cap. 0402 |  |  |  |  | DBAltiumExcel\Lib\Sch_lib\Capacitors.SchLib | CAP_0402 | DBAltiumExcel\Lib\PCB_lib\SMD_Passive.PcbLib | CAP0402 | 2
C0402_0055_XXX | 180pF | Cap. 0402 |  |  |  |  | DBAltiumExcel\Lib\Sch_lib\Capacitors.SchLib | CAP_0402 | DBAltiumExcel\Lib\PCB_lib\SMD_Passive.PcbLib | CAP0402 | 2
C0402_0056_XXX | 200pF | Cap. 0402 |  |  |  |  | DBAltiumExcel\Lib\Sch_lib\Capacitors.SchLib | CAP_0402 | DBAltiumExcel\Lib\PCB_lib\SMD_Passive.PcbLib | CAP0402 | 2
C0402_0057_XXX | 220pF | Cap. 0402 |  |  |  |  | DBAltiumExcel\Lib\Sch_lib\Capacitors.SchLib | CAP_0402 | DBAltiumExcel\Lib\PCB_lib\SMD_Passive.PcbLib | CAP0402 | 2
C0402_0058_XXX | 240pF | Cap. 0402 |  |  |  |  | DBAltiumExcel\Lib\Sch_lib\Capacitors.SchLib | CAP_0402 | DBAltiumExcel\Lib\PCB_lib\SMD_Passive.PcbLib | CAP0402 | 2
C0402_0059_XXX | 270pF | Cap. 0402 |  |  |  |  | DBAltiumExcel\Lib\Sch_lib\Capacitors.SchLib | CAP_0402 | DBAltiumExcel\Lib\PCB_lib\SMD_Passive.PcbLib | CAP0402 | 2
C0402_0060_XXX | 300pF | Cap. 0402 |  |  |  |  | DBAltiumExcel\Lib\Sch_lib\Capacitors.SchLib | CAP_0402 | DBAltiumExcel\Lib\PCB_lib\SMD_Passive.PcbLib | CAP0402 | 2
C0402_0061_XXX | 330pF | Cap. 0402 |  |  |  |  | DBAltiumExcel\Lib\Sch_lib\Capacitors.SchLib | CAP_0402 | DBAltiumExcel\Lib\PCB_lib\SMD_Passive.PcbLib | CAP0402 | 2
C0402_0062_XXX | 360pF | Cap. 0402 |  |  |  |  | DBAltiumExcel\Lib\Sch_lib\Capacitors.SchLib | CAP_0402 | DBAltiumExcel\Lib\PCB_lib\SMD_Passive.PcbLib | CAP0402 | 2
C0402_0063_XXX | 390pF | Cap. 0402 |  |  |  |  | DBAltiumExcel\Lib\Sch_lib\Capacitors.SchLib | CAP_0402 | DBAltiumExcel\Lib\PCB_lib\SMD_Passive.PcbLib | CAP0402 | 2
C0402_0064_XXX | 430pF | Cap. 0402 |  |  |  |  | DBAltiumExcel\Lib\Sch_lib\Capacitors.SchLib | CAP_0402 | DBAltiumExcel\Lib\PCB_lib\SMD_Passive.PcbLib | CAP0402 | 2
C0402_0065_XXX | 470pF | Cap. 0402 |  |  |  |  | DBAltiumExcel\Lib\Sch_lib\Capacitors.SchLib | CAP_0402 | DBAltiumExcel\Lib\PCB_lib\SMD_Passive.PcbLib | CAP0402 | 2
C0402_0066_XXX | 510pF | Cap. 0402 |  |  |  |  | DBAltiumExcel\Lib\Sch_lib\Capacitors.SchLib | CAP_0402 | DBAltiumExcel\Lib\PCB_lib\SMD_Passive.PcbLib | CAP0402 | 2
C0402_0067_XXX | 560pF | Cap. 0402 |  |  |  |  | DBAltiumExcel\Lib\Sch_lib\Capacitors.SchLib | CAP_0402 | DBAltiumExcel\Lib\PCB_lib\SMD_Passive.PcbLib | CAP0402 | 2
C0402_0068_XXX | 620pF | Cap. 0402 |  |  |  |  | DBAltiumExcel\Lib\Sch_lib\Capacitors.SchLib | CAP_0402 | DBAltiumExcel\Lib\PCB_lib\SMD_Passive.PcbLib | CAP0402 | 2
C0402_0069_XXX | 680pF | Cap. 0402 |  |  |  |  | DBAltiumExcel\Lib\Sch_lib\Capacitors.SchLib | CAP_0402 | DBAltiumExcel\Lib\PCB_lib\SMD_Passive.PcbLib | CAP0402 | 2
C0402_0070_XXX | 750pF | Cap. 0402 |  |  |  |  | DBAltiumExcel\Lib\Sch_lib\Capacitors.SchLib | CAP_0402 | DBAltiumExcel\Lib\PCB_lib\SMD_Passive.PcbLib | CAP0402 | 2
C0402_0071_XXX | 820pF | Cap. 0402 |  |  |  |  | DBAltiumExcel\Lib\Sch_lib\Capacitors.SchLib | CAP_0402 | DBAltiumExcel\Lib\PCB_lib\SMD_Passive.PcbLib | CAP0402 | 2
C0402_0072_XXX | 910pF | Cap. 0402 |  |  |  |  | DBAltiumExcel\Lib\Sch_lib\Capacitors.SchLib | CAP_0402 | DBAltiumExcel\Lib\PCB_lib\SMD_Passive.PcbLib | CAP0402 | 2
C0402_0073_XXX | 1000pF | Cap. 0402 |  |  |  |  | DBAltiumExcel\Lib\Sch_lib\Capacitors.SchLib | CAP_0402 | DBAltiumExcel\Lib\PCB_lib\SMD_Passive.PcbLib | CAP0402 | 2
C0402_0074_XXX | 1100pF | Cap. 0402 |  |  |  |  | DBAltiumExcel\Lib\Sch_lib\Capacitors.SchLib | CAP_0402 | DBAltiumExcel\Lib\PCB_lib\SMD_Passive.PcbLib | CAP0402 | 2
C0402_0075_XXX | 1200pF | Cap. 0402 |  |  |  |  | DBAltiumExcel\Lib\Sch_lib\Capacitors.SchLib | CAP_0402 | DBAltiumExcel\Lib\PCB_lib\SMD_Passive.PcbLib | CAP0402 | 2
C0402_0076_XXX | 1300pF | Cap. 0402 |  |  |  |  | DBAltiumExcel\Lib\Sch_lib\Capacitors.SchLib | CAP_0402 | DBAltiumExcel\Lib\PCB_lib\SMD_Passive.PcbLib | CAP0402 | 2
C0402_0077_XXX | 1500pF | Cap. 0402 |  |  |  |  | DBAltiumExcel\Lib\Sch_lib\Capacitors.SchLib | CAP_0402 | DBAltiumExcel\Lib\PCB_lib\SMD_Passive.PcbLib | CAP0402 | 2
C0402_0078_XXX | 1600pF | Cap. 0402 |  |  |  |  | DBAltiumExcel\Lib\Sch_lib\Capacitors.SchLib | CAP_0402 | DBAltiumExcel\Lib\PCB_lib\SMD_Passive.PcbLib | CAP0402 | 2
C0402_0079_XXX | 1800pF | Cap. 0402 |  |  |  |  | DBAltiumExcel\Lib\Sch_lib\Capacitors.SchLib | CAP_0402 | DBAltiumExcel\Lib\PCB_lib\SMD_Passive.PcbLib | CAP0402 | 2
C0402_0080_XXX | 2000pF | Cap. 0402 |  |  |  |  | DBAltiumExcel\Lib\Sch_lib\Capacitors.SchLib | CAP_0402 | DBAltiumExcel\Lib\PCB_lib\SMD_Passive.PcbLib | CAP0402 | 2
C0402_0081_XXX | 2200pF | Cap. 0402 |  |  |  |  | DBAltiumExcel\Lib\Sch_lib\Capacitors.SchLib | CAP_0402 | DBAltiumExcel\Lib\PCB_lib\SMD_Passive.PcbLib | CAP0402 | 2
C0402_0082_XXX | 2400pF | Cap. 0402 |  |  |  |  | DBAltiumExcel\Lib\Sch_lib\Capacitors.SchLib | CAP_0402 | DBAltiumExcel\Lib\PCB_lib\SMD_Passive.PcbLib | CAP0402 | 2
C0402_0083_XXX | 2700pF | Cap. 0402 |  |  |  |  | DBAltiumExcel\Lib\Sch_lib\Capacitors.SchLib | CAP_0402 | DBAltiumExcel\Lib\PCB_lib\SMD_Passive.PcbLib | CAP0402 | 2
C0402_0084_XXX | 3000pF | Cap. 0402 |  |  |  |  | DBAltiumExcel\Lib\Sch_lib\Capacitors.SchLib | CAP_0402 | DBAltiumExcel\Lib\PCB_lib\SMD_Passive.PcbLib | CAP0402 | 2
C0402_0085_XXX | 3300pF | Cap. 0402 |  |  |  |  | DBAltiumExcel\Lib\Sch_lib\Capacitors.SchLib | CAP_0402 | DBAltiumExcel\Lib\PCB_lib\SMD_Passive.PcbLib | CAP0402 | 2
C0402_0086_XXX | 3600pF | Cap. 0402 |  |  |  |  | DBAltiumExcel\Lib\Sch_lib\Capacitors.SchLib | CAP_0402 | DBAltiumExcel\Lib\PCB_lib\SMD_Passive.PcbLib | CAP0402 | 2
C0402_0087_XXX | 3900pF | Cap. 0402 |  |  |  |  | DBAltiumExcel\Lib\Sch_lib\Capacitors.SchLib | CAP_0402 | DBAltiumExcel\Lib\PCB_lib\SMD_Passive.PcbLib | CAP0402 | 2
C0402_0088_XXX | 4300pF | Cap. 0402 |  |  |  |  | DBAltiumExcel\Lib\Sch_lib\Capacitors.SchLib | CAP_0402 | DBAltiumExcel\Lib\PCB_lib\SMD_Passive.PcbLib | CAP0402 | 2
C0402_0089_XXX | 4700pF | Cap. 0402 |  |  |  |  | DBAltiumExcel\Lib\Sch_lib\Capacitors.SchLib | CAP_0402 | DBAltiumExcel\Lib\PCB_lib\SMD_Passive.PcbLib | CAP0402 | 2
C0402_0090_XXX | 5100pF | Cap. 0402 |  |  |  |  | DBAltiumExcel\Lib\Sch_lib\Capacitors.SchLib | CAP_0402 | DBAltiumExcel\Lib\PCB_lib\SMD_Passive.PcbLib | CAP0402 | 2
C0402_0091_XXX | 5600pF | Cap. 0402 |  |  |  |  | DBAltiumExcel\Lib\Sch_lib\Capacitors.SchLib | CAP_0402 | DBAltiumExcel\Lib\PCB_lib\SMD_Passive.PcbLib | CAP0402 | 2
C0402_0092_XXX | 6200pF | Cap. 0402 |  |  |  |  | DBAltiumExcel\Lib\Sch_lib\Capacitors.SchLib | CAP_0402 | DBAltiumExcel\Lib\PCB_lib\SMD_Passive.PcbLib | CAP0402 | 2
C0402_0093_XXX | 6800pF | Cap. 0402 |  |  |  |  | DBAltiumExcel\Lib\Sch_lib\Capacitors.SchLib | CAP_0402 | DBAltiumExcel\Lib\PCB_lib\SMD_Passive.PcbLib | CAP0402 | 2
C0402_0094_XXX | 7500pF | Cap. 0402 |  |  |  |  | DBAltiumExcel\Lib\Sch_lib\Capacitors.SchLib | CAP_0402 | DBAltiumExcel\Lib\PCB_lib\SMD_Passive.PcbLib | CAP0402 | 2
C0402_0095_XXX | 8200pF | Cap. 0402 |  |  |  |  | DBAltiumExcel\Lib\Sch_lib\Capacitors.SchLib | CAP_0402 | DBAltiumExcel\Lib\PCB_lib\SMD_Passive.PcbLib | CAP0402 | 2
C0402_0096_XXX | 9100pF | Cap. 0402 |  |  |  |  | DBAltiumExcel\Lib\Sch_lib\Capacitors.SchLib | CAP_0402 | DBAltiumExcel\Lib\PCB_lib\SMD_Passive.PcbLib | CAP0402 | 2
C0402_0097_XXX | 0.01uF | Cap. 0402 |  |  |  |  | DBAltiumExcel\Lib\Sch_lib\Capacitors.SchLib | CAP_0402 | DBAltiumExcel\Lib\PCB_lib\SMD_Passive.PcbLib | CAP0402 | 2
C0402_0098_XXX | 0.015uF | Cap. 0402 |  |  |  |  | DBAltiumExcel\Lib\Sch_lib\Capacitors.SchLib | CAP_0402 | DBAltiumExcel\Lib\PCB_lib\SMD_Passive.PcbLib | CAP0402 | 2
C0402_0099_XXX | 0.022uF | Cap. 0402 |  |  |  |  | DBAltiumExcel\Lib\Sch_lib\Capacitors.SchLib | CAP_0402 | DBAltiumExcel\Lib\PCB_lib\SMD_Passive.PcbLib | CAP0402 | 2
C0402_0100_XXX | 0.033uF | Cap. 0402 |  |  |  |  | DBAltiumExcel\Lib\Sch_lib\Capacitors.SchLib | CAP_0402 | DBAltiumExcel\Lib\PCB_lib\SMD_Passive.PcbLib | CAP0402 | 2
C0402_0101_XXX | 0.047uF | Cap. 0402 |  |  |  |  | DBAltiumExcel\Lib\Sch_lib\Capacitors.SchLib | CAP_0402 | DBAltiumExcel\Lib\PCB_lib\SMD_Passive.PcbLib | CAP0402 | 2
C0402_0102_XXX | 0.068uF | Cap. 0402 |  |  |  |  | DBAltiumExcel\Lib\Sch_lib\Capacitors.SchLib | CAP_0402 | DBAltiumExcel\Lib\PCB_lib\SMD_Passive.PcbLib | CAP0402 | 2
C0402_0103_XXX | 0.1uF | Cap. 0402 |  |  |  |  | DBAltiumExcel\Lib\Sch_lib\Capacitors.SchLib | CAP_0402 | DBAltiumExcel\Lib\PCB_lib\SMD_Passive.PcbLib | CAP0402 | 2
C0402_0104_XXX | 0.15uF | Cap. 0402 |  |  |  |  | DBAltiumExcel\Lib\Sch_lib\Capacitors.SchLib | CAP_0402 | DBAltiumExcel\Lib\PCB_lib\SMD_Passive.PcbLib | CAP0402 | 2
C0402_0105_XXX | 0.22uF | Cap. 0402 |  |  |  |  | DBAltiumExcel\Lib\Sch_lib\Capacitors.SchLib | CAP_0402 | DBAltiumExcel\Lib\PCB_lib\SMD_Passive.PcbLib | CAP0402 | 2
C0402_0106_XXX | 0.33uF | Cap. 0402 |  |  |  |  | DBAltiumExcel\Lib\Sch_lib\Capacitors.SchLib | CAP_0402 | DBAltiumExcel\Lib\PCB_lib\SMD_Passive.PcbLib | CAP0402 | 2
C0402_0107_XXX | 0.47uF | Cap. 0402 |  |  |  |  | DBAltiumExcel\Lib\Sch_lib\Capacitors.SchLib | CAP_0402 | DBAltiumExcel\Lib\PCB_lib\SMD_Passive.PcbLib | CAP0402 | 2
C0402_0108_XXX | 0.68uF | Cap. 0402 |  |  |  |  | DBAltiumExcel\Lib\Sch_lib\Capacitors.SchLib | CAP_0402 | DBAltiumExcel\Lib\PCB_lib\SMD_Passive.PcbLib | CAP0402 | 2
C0402_0109_XXX | 1uF | Cap. 0402 |  |  |  |  | DBAltiumExcel\Lib\Sch_lib\Capacitors.SchLib | CAP_0402 | DBAltiumExcel\Lib\PCB_lib\SMD_Passive.PcbLib | CAP0402 | 2
C0402_0110_XXX | 1.5uF | Cap. 0402 |  |  |  |  | DBAltiumExcel\Lib\Sch_lib\Capacitors.SchLib | CAP_0402 | DBAltiumExcel\Lib\PCB_lib\SMD_Passive.PcbLib | CAP0402 | 2
C0402_0111_XXX | 2.2uF | Cap. 0402 |  |  |  |  | DBAltiumExcel\Lib\Sch_lib\Capacitors.SchLib | CAP_0402 | DBAltiumExcel\Lib\PCB_lib\SMD_Passive.PcbLib | CAP0402 | 2
C0402_0112_XXX | 3.3uF | Cap. 0402 |  |  |  |  | DBAltiumExcel\Lib\Sch_lib\Capacitors.SchLib | CAP_0402 | DBAltiumExcel\Lib\PCB_lib\SMD_Passive.PcbLib | CAP0402 | 2
C0402_0113_XXX | 4.7uF | Cap. 0402 |  |  |  |  | DBAltiumExcel\Lib\Sch_lib\Capacitors.SchLib | CAP_0402 | DBAltiumExcel\Lib\PCB_lib\SMD_Passive.PcbLib | CAP0402 | 2
C0402_0114_XXX | 6.8uF | Cap. 0402 |  |  |  |  | DBAltiumExcel\Lib\Sch_lib\Capacitors.SchLib | CAP_0402 | DBAltiumExcel\Lib\PCB_lib\SMD_Passive.PcbLib | CAP0402 | 2
C0402_0115_XXX | 10uF | Cap. 0402 |  |  |  |  | DBAltiumExcel\Lib\Sch_lib\Capacitors.SchLib | CAP_0402 | DBAltiumExcel\Lib\PCB_lib\SMD_Passive.PcbLib | CAP0402 | 2
C0402_0116_XXX | 15uF | Cap. 0402 |  |  |  |  | DBAltiumExcel\Lib\Sch_lib\Capacitors.SchLib | CAP_0402 | DBAltiumExcel\Lib\PCB_lib\SMD_Passive.PcbLib | CAP0402 | 2
C0402_0117_XXX | 22uF | Cap. 0402 |  |  |  |  | DBAltiumExcel\Lib\Sch_lib\Capacitors.SchLib | CAP_0402 | DBAltiumExcel\Lib\PCB_lib\SMD_Passive.PcbLib | CAP0402 | 2
C0402_0118_XXX | 33uF | Cap. 0402 |  |  |  |  | DBAltiumExcel\Lib\Sch_lib\Capacitors.SchLib | CAP_0402 | DBAltiumExcel\Lib\PCB_lib\SMD_Passive.PcbLib | CAP0402 | 2
C0402_0119_XXX | 47uF | Cap. 0402 |  |  |  |  | DBAltiumExcel\Lib\Sch_lib\Capacitors.SchLib | CAP_0402 | DBAltiumExcel\Lib\PCB_lib\SMD_Passive.PcbLib | CAP0402 | 2
C0402_0120_XXX | 68uF | Cap. 0402 |  |  |  |  | DBAltiumExcel\Lib\Sch_lib\Capacitors.SchLib | CAP_0402 | DBAltiumExcel\Lib\PCB_lib\SMD_Passive.PcbLib | CAP0402 | 2
C0402_0121_XXX | 100uF | Cap. 0402 |  |  |  |  | DBAltiumExcel\Lib\Sch_lib\Capacitors.SchLib | CAP_0402 | DBAltiumExcel\Lib\PCB_lib\SMD_Passive.PcbLib | CAP0402 | 2
C0402_0122_XXX | 150uF | Cap. 0402 |  |  |  |  | DBAltiumExcel\Lib\Sch_lib\Capacitors.SchLib | CAP_0402 | DBAltiumExcel\Lib\PCB_lib\SMD_Passive.PcbLib | CAP0402 | 2
C0402_0123_XXX | 220uF | Cap. 0402 |  |  |  |  | DBAltiumExcel\Lib\Sch_lib\Capacitors.SchLib | CAP_0402 | DBAltiumExcel\Lib\PCB_lib\SMD_Passive.PcbLib | CAP0402 | 2
C0402_0124_XXX | 330uF | Cap. 0402 |  |  |  |  | DBAltiumExcel\Lib\Sch_lib\Capacitors.SchLib | CAP_0402 | DBAltiumExcel\Lib\PCB_lib\SMD_Passive.PcbLib | CAP0402 | 2
C0402_0125_XXX | 470uF | Cap. 0402 |  |  |  |  | DBAltiumExcel\Lib\Sch_lib\Capacitors.SchLib | CAP_0402 | DBAltiumExcel\Lib\PCB_lib\SMD_Passive.PcbLib | CAP0402 | 2
C0402_0126_XXX | 680uF | Cap. 0402 |  |  |  |  | DBAltiumExcel\Lib\Sch_lib\Capacitors.SchLib | CAP_0402 | DBAltiumExcel\Lib\PCB_lib\SMD_Passive.PcbLib | CAP0402 | 2
C0402_0127_XXX | 1000uF | Cap. 0402 |  |  |  |  | DBAltiumExcel\Lib\Sch_lib\Capacitors.SchLib | CAP_0402 | DBAltiumExcel\Lib\PCB_lib\SMD_Passive.PcbLib | CAP0402 | 2
C0402_0128_XXX | 1500uF | Cap. 0402 |  |  |  |  | DBAltiumExcel\Lib\Sch_lib\Capacitors.SchLib | CAP_0402 | DBAltiumExcel\Lib\PCB_lib\SMD_Passive.PcbLib | CAP0402 | 2
C0402_0129_XXX | 2200uF | Cap. 0402 |  |  |  |  | DBAltiumExcel\Lib\Sch_lib\Capacitors.SchLib | CAP_0402 | DBAltiumExcel\Lib\PCB_lib\SMD_Passive.PcbLib | CAP0402 | 2
C0402_0130_XXX | 3300uF | Cap. 0402 |  |  |  |  | DBAltiumExcel\Lib\Sch_lib\Capacitors.SchLib | CAP_0402 | DBAltiumExcel\Lib\PCB_lib\SMD_Passive.PcbLib | CAP0402 | 2
C0402_0131_XXX | 4700uF | Cap. 0402 |  |  |  |  | DBAltiumExcel\Lib\Sch_lib\Capacitors.SchLib | CAP_0402 | DBAltiumExcel\Lib\PCB_lib\SMD_Passive.PcbLib | CAP0402 | 2
C0402_0132_XXX | 6800uF | Cap. 0402 |  |  |  |  | DBAltiumExcel\Lib\Sch_lib\Capacitors.SchLib | CAP_0402 | DBAltiumExcel\Lib\PCB_lib\SMD_Passive.PcbLib | CAP0402 | 2
C0603_0001_XXX | 1pF | Cap. 0603 |  |  |  |  | DBAltiumExcel\Lib\Sch_lib\Capacitors.SchLib | CAP_0603 | DBAltiumExcel\Lib\PCB_lib\SMD_Passive.PcbLib | CAP0603 | 2
C0603_0002_XXX | 1.1pF | Cap. 0603 |  |  |  |  | DBAltiumExcel\Lib\Sch_lib\Capacitors.SchLib | CAP_0603 | DBAltiumExcel\Lib\PCB_lib\SMD_Passive.PcbLib | CAP0603 | 2
C0603_0003_XXX | 1.2pF | Cap. 0603 |  |  |  |  | DBAltiumExcel\Lib\Sch_lib\Capacitors.SchLib | CAP_0603 | DBAltiumExcel\Lib\PCB_lib\SMD_Passive.PcbLib | CAP0603 | 2
C0603_0004_XXX | 1.3pF | Cap. 0603 |  |  |  |  | DBAltiumExcel\Lib\Sch_lib\Capacitors.SchLib | CAP_0603 | DBAltiumExcel\Lib\PCB_lib\SMD_Passive.PcbLib | CAP0603 | 2
C0603_0005_XXX | 1.5pF | Cap. 0603 |  |  |  |  | DBAltiumExcel\Lib\Sch_lib\Capacitors.SchLib | CAP_0603 | DBAltiumExcel\Lib\PCB_lib\SMD_Passive.PcbLib | CAP0603 | 2
C0603_0006_XXX | 1.6pF | Cap. 0603 |  |  |  |  | DBAltiumExcel\Lib\Sch_lib\Capacitors.SchLib | CAP_0603 | DBAltiumExcel\Lib\PCB_lib\SMD_Passive.PcbLib | CAP0603 | 2
C0603_0007_XXX | 1.8pF | Cap. 0603 |  |  |  |  | DBAltiumExcel\Lib\Sch_lib\Capacitors.SchLib | CAP_0603 | DBAltiumExcel\Lib\PCB_lib\SMD_Passive.PcbLib | CAP0603 | 2
C0603_0008_XXX | 2pF | Cap. 0603 |  |  |  |  | DBAltiumExcel\Lib\Sch_lib\Capacitors.SchLib | CAP_0603 | DBAltiumExcel\Lib\PCB_lib\SMD_Passive.PcbLib | CAP0603 | 2
C0603_0009_XXX | 2.2pF | Cap. 0603 |  |  |  |  | DBAltiumExcel\Lib\Sch_lib\Capacitors.SchLib | CAP_0603 | DBAltiumExcel\Lib\PCB_lib\SMD_Passive.PcbLib | CAP0603 | 2
C0603_0010_XXX | 2.4pF | Cap. 0603 |  |  |  |  | DBAltiumExcel\Lib\Sch_lib\Capacitors.SchLib | CAP_0603 | DBAltiumExcel\Lib\PCB_lib\SMD_Passive.PcbLib | CAP0603 | 2
C0603_0011_XXX | 2.7pF | Cap. 0603 |  |  |  |  | DBAltiumExcel\Lib\Sch_lib\Capacitors.SchLib | CAP_0603 | DBAltiumExcel\Lib\PCB_lib\SMD_Passive.PcbLib | CAP0603 | 2
C0603_0012_XXX | 3pF | Cap. 0603 |  |  |  |  | DBAltiumExcel\Lib\Sch_lib\Capacitors.SchLib | CAP_0603 | DBAltiumExcel\Lib\PCB_lib\SMD_Passive.PcbLib | CAP0603 | 2
C0603_0013_XXX | 3.3pF | Cap. 0603 |  |  |  |  | DBAltiumExcel\Lib\Sch_lib\Capacitors.SchLib | CAP_0603 | DBAltiumExcel\Lib\PCB_lib\SMD_Passive.PcbLib | CAP0603 | 2
C0603_0014_XXX | 3.6pF | Cap. 0603 |  |  |  |  | DBAltiumExcel\Lib\Sch_lib\Capacitors.SchLib | CAP_0603 | DBAltiumExcel\Lib\PCB_lib\SMD_Passive.PcbLib | CAP0603 | 2
C0603_0015_XXX | 3.9pF | Cap. 0603 |  |  |  |  | DBAltiumExcel\Lib\Sch_lib\Capacitors.SchLib | CAP_0603 | DBAltiumExcel\Lib\PCB_lib\SMD_Passive.PcbLib | CAP0603 | 2
C0603_0016_XXX | 4.3pF | Cap. 0603 |  |  |  |  | DBAltiumExcel\Lib\Sch_lib\Capacitors.SchLib | CAP_0603 | DBAltiumExcel\Lib\PCB_lib\SMD_Passive.PcbLib | CAP0603 | 2
C0603_0017_XXX | 4.7pF | Cap. 0603 |  |  |  |  | DBAltiumExcel\Lib\Sch_lib\Capacitors.SchLib | CAP_0603 | DBAltiumExcel\Lib\PCB_lib\SMD_Passive.PcbLib | CAP0603 | 2
C0603_0018_XXX | 5.1pF | Cap. 0603 |  |  |  |  | DBAltiumExcel\Lib\Sch_lib\Capacitors.SchLib | CAP_0603 | DBAltiumExcel\Lib\PCB_lib\SMD_Passive.PcbLib | CAP0603 | 2
C0603_0019_XXX | 5.6pF | Cap. 0603 |  |  |  |  | DBAltiumExcel\Lib\Sch_lib\Capacitors.SchLib | CAP_0603 | DBAltiumExcel\Lib\PCB_lib\SMD_Passive.PcbLib | CAP0603 | 2
C0603_0020_XXX | 6.2pF | Cap. 0603 |  |  |  |  | DBAltiumExcel\Lib\Sch_lib\Capacitors.SchLib | CAP_0603 | DBAltiumExcel\Lib\PCB_lib\SMD_Passive.PcbLib | CAP0603 | 2
C0603_0021_XXX | 6.8pF | Cap. 0603 |  |  |  |  | DBAltiumExcel\Lib\Sch_lib\Capacitors.SchLib | CAP_0603 | DBAltiumExcel\Lib\PCB_lib\SMD_Passive.PcbLib | CAP0603 | 2
C0603_0022_XXX | 7.5pF | Cap. 0603 |  |  |  |  | DBAltiumExcel\Lib\Sch_lib\Capacitors.SchLib | CAP_0603 | DBAltiumExcel\Lib\PCB_lib\SMD_Passive.PcbLib | CAP0603 | 2
C0603_0023_XXX | 8.2pF | Cap. 0603 |  |  |  |  | DBAltiumExcel\Lib\Sch_lib\Capacitors.SchLib | CAP_0603 | DBAltiumExcel\Lib\PCB_lib\SMD_Passive.PcbLib | CAP0603 | 2
C0603_0024_XXX | 9.1pF | Cap. 0603 |  |  |  |  | DBAltiumExcel\Lib\Sch_lib\Capacitors.SchLib | CAP_0603 | DBAltiumExcel\Lib\PCB_lib\SMD_Passive.PcbLib | CAP0603 | 2
C0603_0025_XXX | 10pF | Cap. 0603 |  |  |  |  | DBAltiumExcel\Lib\Sch_lib\Capacitors.SchLib | CAP_0603 | DBAltiumExcel\Lib\PCB_lib\SMD_Passive.PcbLib | CAP0603 | 2
C0603_0026_XXX | 11pF | Cap. 0603 |  |  |  |  | DBAltiumExcel\Lib\Sch_lib\Capacitors.SchLib | CAP_0603 | DBAltiumExcel\Lib\PCB_lib\SMD_Passive.PcbLib | CAP0603 | 2
C0603_0027_XXX | 12pF | Cap. 0603 |  |  |  |  | DBAltiumExcel\Lib\Sch_lib\Capacitors.SchLib | CAP_0603 | DBAltiumExcel\Lib\PCB_lib\SMD_Passive.PcbLib | CAP0603 | 2
C0603_0028_XXX | 13pF | Cap. 0603 |  |  |  |  | DBAltiumExcel\Lib\Sch_lib\Capacitors.SchLib | CAP_0603 | DBAltiumExcel\Lib\PCB_lib\SMD_Passive.PcbLib | CAP0603 | 2
C0603_0029_XXX | 15pF | Cap. 0603 |  |  |  |  | DBAltiumExcel\Lib\Sch_lib\Capacitors.SchLib | CAP_0603 | DBAltiumExcel\Lib\PCB_lib\SMD_Passive.PcbLib | CAP0603 | 2
C0603_0030_XXX | 16pF | Cap. 0603 |  |  |  |  | DBAltiumExcel\Lib\Sch_lib\Capacitors.SchLib | CAP_0603 | DBAltiumExcel\Lib\PCB_lib\SMD_Passive.PcbLib | CAP0603 | 2
C0603_0031_XXX | 18pF | Cap. 0603 |  |  |  |  | DBAltiumExcel\Lib\Sch_lib\Capacitors.SchLib | CAP_0603 | DBAltiumExcel\Lib\PCB_lib\SMD_Passive.PcbLib | CAP0603 | 2
C0603_0032_XXX | 20pF | Cap. 0603 |  |  |  |  | DBAltiumExcel\Lib\Sch_lib\Capacitors.SchLib | CAP_0603 | DBAltiumExcel\Lib\PCB_lib\SMD_Passive.PcbLib | CAP0603 | 2
C0603_0033_XXX | 22pF | Cap. 0603 |  |  |  |  | DBAltiumExcel\Lib\Sch_lib\Capacitors.SchLib | CAP_0603 | DBAltiumExcel\Lib\PCB_lib\SMD_Passive.PcbLib | CAP0603 | 2
C0603_0034_XXX | 24pF | Cap. 0603 |  |  |  |  | DBAltiumExcel\Lib\Sch_lib\Capacitors.SchLib | CAP_0603 | DBAltiumExcel\Lib\PCB_lib\SMD_Passive.PcbLib | CAP0603 | 2
C0603_0035_XXX | 27pF | Cap. 0603 |  |  |  |  | DBAltiumExcel\Lib\Sch_lib\Capacitors.SchLib | CAP_0603 | DBAltiumExcel\Lib\PCB_lib\SMD_Passive.PcbLib | CAP0603 | 2
C0603_0036_XXX | 30pF | Cap. 0603 |  |  |  |  | DBAltiumExcel\Lib\Sch_lib\Capacitors.SchLib | CAP_0603 | DBAltiumExcel\Lib\PCB_lib\SMD_Passive.PcbLib | CAP0603 | 2
C0603_0037_XXX | 33pF | Cap. 0603 |  |  |  |  | DBAltiumExcel\Lib\Sch_lib\Capacitors.SchLib | CAP_0603 | DBAltiumExcel\Lib\PCB_lib\SMD_Passive.PcbLib | CAP0603 | 2
C0603_0038_XXX | 36pF | Cap. 0603 |  |  |  |  | DBAltiumExcel\Lib\Sch_lib\Capacitors.SchLib | CAP_0603 | DBAltiumExcel\Lib\PCB_lib\SMD_Passive.PcbLib | CAP0603 | 2
C0603_0039_XXX | 39pF | Cap. 0603 |  |  |  |  | DBAltiumExcel\Lib\Sch_lib\Capacitors.SchLib | CAP_0603 | DBAltiumExcel\Lib\PCB_lib\SMD_Passive.PcbLib | CAP0603 | 2
C0603_0040_XXX | 43pF | Cap. 0603 |  |  |  |  | DBAltiumExcel\Lib\Sch_lib\Capacitors.SchLib | CAP_0603 | DBAltiumExcel\Lib\PCB_lib\SMD_Passive.PcbLib | CAP0603 | 2
C0603_0041_XXX | 47pF | Cap. 0603 |  |  |  |  | DBAltiumExcel\Lib\Sch_lib\Capacitors.SchLib | CAP_0603 | DBAltiumExcel\Lib\PCB_lib\SMD_Passive.PcbLib | CAP0603 | 2
C0603_0042_XXX | 51pF | Cap. 0603 |  |  |  |  | DBAltiumExcel\Lib\Sch_lib\Capacitors.SchLib | CAP_0603 | DBAltiumExcel\Lib\PCB_lib\SMD_Passive.PcbLib | CAP0603 | 2
C0603_0043_XXX | 56pF | Cap. 0603 |  |  |  |  | DBAltiumExcel\Lib\Sch_lib\Capacitors.SchLib | CAP_0603 | DBAltiumExcel\Lib\PCB_lib\SMD_Passive.PcbLib | CAP0603 | 2
C0603_0044_XXX | 62pF | Cap. 0603 |  |  |  |  | DBAltiumExcel\Lib\Sch_lib\Capacitors.SchLib | CAP_0603 | DBAltiumExcel\Lib\PCB_lib\SMD_Passive.PcbLib | CAP0603 | 2
C0603_0045_XXX | 68pF | Cap. 0603 |  |  |  |  | DBAltiumExcel\Lib\Sch_lib\Capacitors.SchLib | CAP_0603 | DBAltiumExcel\Lib\PCB_lib\SMD_Passive.PcbLib | CAP0603 | 2
C0603_0046_XXX | 75pF | Cap. 0603 |  |  |  |  | DBAltiumExcel\Lib\Sch_lib\Capacitors.SchLib | CAP_0603 | DBAltiumExcel\Lib\PCB_lib\SMD_Passive.PcbLib | CAP0603 | 2
C0603_0047_XXX | 82pF | Cap. 0603 |  |  |  |  | DBAltiumExcel\Lib\Sch_lib\Capacitors.SchLib | CAP_0603 | DBAltiumExcel\Lib\PCB_lib\SMD_Passive.PcbLib | CAP0603 | 2
C0603_0048_XXX | 91pF | Cap. 0603 |  |  |  |  | DBAltiumExcel\Lib\Sch_lib\Capacitors.SchLib | CAP_0603 | DBAltiumExcel\Lib\PCB_lib\SMD_Passive.PcbLib | CAP0603 | 2
C0603_0049_XXX | 100pF | Cap. 0603 |  |  |  |  | DBAltiumExcel\Lib\Sch_lib\Capacitors.SchLib | CAP_0603 | DBAltiumExcel\Lib\PCB_lib\SMD_Passive.PcbLib | CAP0603 | 2
C0603_0050_XXX | 110pF | Cap. 0603 |  |  |  |  | DBAltiumExcel\Lib\Sch_lib\Capacitors.SchLib | CAP_0603 | DBAltiumExcel\Lib\PCB_lib\SMD_Passive.PcbLib | CAP0603 | 2
C0603_0051_XXX | 120pF | Cap. 0603 |  |  |  |  | DBAltiumExcel\Lib\Sch_lib\Capacitors.SchLib | CAP_0603 | DBAltiumExcel\Lib\PCB_lib\SMD_Passive.PcbLib | CAP0603 | 2
C0603_0052_XXX | 130pF | Cap. 0603 |  |  |  |  | DBAltiumExcel\Lib\Sch_lib\Capacitors.SchLib | CAP_0603 | DBAltiumExcel\Lib\PCB_lib\SMD_Passive.PcbLib | CAP0603 | 2
C0603_0053_XXX | 150pF | Cap. 0603 |  |  |  |  | DBAltiumExcel\Lib\Sch_lib\Capacitors.SchLib | CAP_0603 | DBAltiumExcel\Lib\PCB_lib\SMD_Passive.PcbLib | CAP0603 | 2
C0603_0054_XXX | 160pF | Cap. 0603 |  |  |  |  | DBAltiumExcel\Lib\Sch_lib\Capacitors.SchLib | CAP_0603 | DBAltiumExcel\Lib\PCB_lib\SMD_Passive.PcbLib | CAP0603 | 2
C0603_0055_XXX | 180pF | Cap. 0603 |  |  |  |  | DBAltiumExcel\Lib\Sch_lib\Capacitors.SchLib | CAP_0603 | DBAltiumExcel\Lib\PCB_lib\SMD_Passive.PcbLib | CAP0603 | 2
C0603_0056_XXX | 200pF | Cap. 0603 |  |  |  |  | DBAltiumExcel\Lib\Sch_lib\Capacitors.SchLib | CAP_0603 | DBAltiumExcel\Lib\PCB_lib\SMD_Passive.PcbLib | CAP0603 | 2
C0603_0057_XXX | 220pF | Cap. 0603 |  |  |  |  | DBAltiumExcel\Lib\Sch_lib\Capacitors.SchLib | CAP_0603 | DBAltiumExcel\Lib\PCB_lib\SMD_Passive.PcbLib | CAP0603 | 2
C0603_0058_XXX | 240pF | Cap. 0603 |  |  |  |  | DBAltiumExcel\Lib\Sch_lib\Capacitors.SchLib | CAP_0603 | DBAltiumExcel\Lib\PCB_lib\SMD_Passive.PcbLib | CAP0603 | 2
C0603_0059_XXX | 270pF | Cap. 0603 |  |  |  |  | DBAltiumExcel\Lib\Sch_lib\Capacitors.SchLib | CAP_0603 | DBAltiumExcel\Lib\PCB_lib\SMD_Passive.PcbLib | CAP0603 | 2
C0603_0060_XXX | 300pF | Cap. 0603 |  |  |  |  | DBAltiumExcel\Lib\Sch_lib\Capacitors.SchLib | CAP_0603 | DBAltiumExcel\Lib\PCB_lib\SMD_Passive.PcbLib | CAP0603 | 2
C0603_0061_XXX | 330pF | Cap. 0603 |  |  |  |  | DBAltiumExcel\Lib\Sch_lib\Capacitors.SchLib | CAP_0603 | DBAltiumExcel\Lib\PCB_lib\SMD_Passive.PcbLib | CAP0603 | 2
C0603_0062_XXX | 360pF | Cap. 0603 |  |  |  |  | DBAltiumExcel\Lib\Sch_lib\Capacitors.SchLib | CAP_0603 | DBAltiumExcel\Lib\PCB_lib\SMD_Passive.PcbLib | CAP0603 | 2
C0603_0063_XXX | 390pF | Cap. 0603 |  |  |  |  | DBAltiumExcel\Lib\Sch_lib\Capacitors.SchLib | CAP_0603 | DBAltiumExcel\Lib\PCB_lib\SMD_Passive.PcbLib | CAP0603 | 2
C0603_0064_XXX | 430pF | Cap. 0603 |  |  |  |  | DBAltiumExcel\Lib\Sch_lib\Capacitors.SchLib | CAP_0603 | DBAltiumExcel\Lib\PCB_lib\SMD_Passive.PcbLib | CAP0603 | 2
C0603_0065_XXX | 470pF | Cap. 0603 |  |  |  |  | DBAltiumExcel\Lib\Sch_lib\Capacitors.SchLib | CAP_0603 | DBAltiumExcel\Lib\PCB_lib\SMD_Passive.PcbLib | CAP0603 | 2
C0603_0066_XXX | 510pF | Cap. 0603 |  |  |  |  | DBAltiumExcel\Lib\Sch_lib\Capacitors.SchLib | CAP_0603 | DBAltiumExcel\Lib\PCB_lib\SMD_Passive.PcbLib | CAP0603 | 2
C0603_0067_XXX | 560pF | Cap. 0603 |  |  |  |  | DBAltiumExcel\Lib\Sch_lib\Capacitors.SchLib | CAP_0603 | DBAltiumExcel\Lib\PCB_lib\SMD_Passive.PcbLib | CAP0603 | 2
C0603_0068_XXX | 620pF | Cap. 0603 |  |  |  |  | DBAltiumExcel\Lib\Sch_lib\Capacitors.SchLib | CAP_0603 | DBAltiumExcel\Lib\PCB_lib\SMD_Passive.PcbLib | CAP0603 | 2
C0603_0069_XXX | 680pF | Cap. 0603 |  |  |  |  | DBAltiumExcel\Lib\Sch_lib\Capacitors.SchLib | CAP_0603 | DBAltiumExcel\Lib\PCB_lib\SMD_Passive.PcbLib | CAP0603 | 2
C0603_0070_XXX | 750pF | Cap. 0603 |  |  |  |  | DBAltiumExcel\Lib\Sch_lib\Capacitors.SchLib | CAP_0603 | DBAltiumExcel\Lib\PCB_lib\SMD_Passive.PcbLib | CAP0603 | 2
C0603_0071_XXX | 820pF | Cap. 0603 |  |  |  |  | DBAltiumExcel\Lib\Sch_lib\Capacitors.SchLib | CAP_0603 | DBAltiumExcel\Lib\PCB_lib\SMD_Passive.PcbLib | CAP0603 | 2
C0603_0072_XXX | 910pF | Cap. 0603 |  |  |  |  | DBAltiumExcel\Lib\Sch_lib\Capacitors.SchLib | CAP_0603 | DBAltiumExcel\Lib\PCB_lib\SMD_Passive.PcbLib | CAP0603 | 2
C0603_0073_XXX | 1000pF | Cap. 0603 |  |  |  |  | DBAltiumExcel\Lib\Sch_lib\Capacitors.SchLib | CAP_0603 | DBAltiumExcel\Lib\PCB_lib\SMD_Passive.PcbLib | CAP0603 | 2
C0603_0074_XXX | 1100pF | Cap. 0603 |  |  |  |  | DBAltiumExcel\Lib\Sch_lib\Capacitors.SchLib | CAP_0603 | DBAltiumExcel\Lib\PCB_lib\SMD_Passive.PcbLib | CAP0603 | 2
C0603_0075_XXX | 1200pF | Cap. 0603 |  |  |  |  | DBAltiumExcel\Lib\Sch_lib\Capacitors.SchLib | CAP_0603 | DBAltiumExcel\Lib\PCB_lib\SMD_Passive.PcbLib | CAP0603 | 2
C0603_0076_XXX | 1300pF | Cap. 0603 |  |  |  |  | DBAltiumExcel\Lib\Sch_lib\Capacitors.SchLib | CAP_0603 | DBAltiumExcel\Lib\PCB_lib\SMD_Passive.PcbLib | CAP0603 | 2
C0603_0077_XXX | 1500pF | Cap. 0603 |  |  |  |  | DBAltiumExcel\Lib\Sch_lib\Capacitors.SchLib | CAP_0603 | DBAltiumExcel\Lib\PCB_lib\SMD_Passive.PcbLib | CAP0603 | 2
C0603_0078_XXX | 1600pF | Cap. 0603 |  |  |  |  | DBAltiumExcel\Lib\Sch_lib\Capacitors.SchLib | CAP_0603 | DBAltiumExcel\Lib\PCB_lib\SMD_Passive.PcbLib | CAP0603 | 2
C0603_0079_XXX | 1800pF | Cap. 0603 |  |  |  |  | DBAltiumExcel\Lib\Sch_lib\Capacitors.SchLib | CAP_0603 | DBAltiumExcel\Lib\PCB_lib\SMD_Passive.PcbLib | CAP0603 | 2
C0603_0080_XXX | 2000pF | Cap. 0603 |  |  |  |  | DBAltiumExcel\Lib\Sch_lib\Capacitors.SchLib | CAP_0603 | DBAltiumExcel\Lib\PCB_lib\SMD_Passive.PcbLib | CAP0603 | 2
C0603_0081_XXX | 2200pF | Cap. 0603 |  |  |  |  | DBAltiumExcel\Lib\Sch_lib\Capacitors.SchLib | CAP_0603 | DBAltiumExcel\Lib\PCB_lib\SMD_Passive.PcbLib | CAP0603 | 2
C0603_0082_XXX | 2400pF | Cap. 0603 |  |  |  |  | DBAltiumExcel\Lib\Sch_lib\Capacitors.SchLib | CAP_0603 | DBAltiumExcel\Lib\PCB_lib\SMD_Passive.PcbLib | CAP0603 | 2
C0603_0083_XXX | 2700pF | Cap. 0603 |  |  |  |  | DBAltiumExcel\Lib\Sch_lib\Capacitors.SchLib | CAP_0603 | DBAltiumExcel\Lib\PCB_lib\SMD_Passive.PcbLib | CAP0603 | 2
C0603_0084_XXX | 3000pF | Cap. 0603 |  |  |  |  | DBAltiumExcel\Lib\Sch_lib\Capacitors.SchLib | CAP_0603 | DBAltiumExcel\Lib\PCB_lib\SMD_Passive.PcbLib | CAP0603 | 2
C0603_0085_XXX | 3300pF | Cap. 0603 |  |  |  |  | DBAltiumExcel\Lib\Sch_lib\Capacitors.SchLib | CAP_0603 | DBAltiumExcel\Lib\PCB_lib\SMD_Passive.PcbLib | CAP0603 | 2
C0603_0086_XXX | 3600pF | Cap. 0603 |  |  |  |  | DBAltiumExcel\Lib\Sch_lib\Capacitors.SchLib | CAP_0603 | DBAltiumExcel\Lib\PCB_lib\SMD_Passive.PcbLib | CAP0603 | 2
C0603_0087_XXX | 3900pF | Cap. 0603 |  |  |  |  | DBAltiumExcel\Lib\Sch_lib\Capacitors.SchLib | CAP_0603 | DBAltiumExcel\Lib\PCB_lib\SMD_Passive.PcbLib | CAP0603 | 2
C0603_0088_XXX | 4300pF | Cap. 0603 |  |  |  |  | DBAltiumExcel\Lib\Sch_lib\Capacitors.SchLib | CAP_0603 | DBAltiumExcel\Lib\PCB_lib\SMD_Passive.PcbLib | CAP0603 | 2
C0603_0089_XXX | 4700pF | Cap. 0603 |  |  |  |  | DBAltiumExcel\Lib\Sch_lib\Capacitors.SchLib | CAP_0603 | DBAltiumExcel\Lib\PCB_lib\SMD_Passive.PcbLib | CAP0603 | 2
C0603_0090_XXX | 5100pF | Cap. 0603 |  |  |  |  | DBAltiumExcel\Lib\Sch_lib\Capacitors.SchLib | CAP_0603 | DBAltiumExcel\Lib\PCB_lib\SMD_Passive.PcbLib | CAP0603 | 2
C0603_0091_XXX | 5600pF | Cap. 0603 |  |  |  |  | DBAltiumExcel\Lib\Sch_lib\Capacitors.SchLib | CAP_0603 | DBAltiumExcel\Lib\PCB_lib\SMD_Passive.PcbLib | CAP0603 | 2
C0603_0092_XXX | 6200pF | Cap. 0603 |  |  |  |  | DBAltiumExcel\Lib\Sch_lib\Capacitors.SchLib | CAP_0603 | DBAltiumExcel\Lib\PCB_lib\SMD_Passive.PcbLib | CAP0603 | 2
C0603_0093_XXX | 6800pF | Cap. 0603 |  |  |  |  | DBAltiumExcel\Lib\Sch_lib\Capacitors.SchLib | CAP_0603 | DBAltiumExcel\Lib\PCB_lib\SMD_Passive.PcbLib | CAP0603 | 2
C0603_0094_XXX | 7500pF | Cap. 0603 |  |  |  |  | DBAltiumExcel\Lib\Sch_lib\Capacitors.SchLib | CAP_0603 | DBAltiumExcel\Lib\PCB_lib\SMD_Passive.PcbLib | CAP0603 | 2
C0603_0095_XXX | 8200pF | Cap. 0603 |  |  |  |  | DBAltiumExcel\Lib\Sch_lib\Capacitors.SchLib | CAP_0603 | DBAltiumExcel\Lib\PCB_lib\SMD_Passive.PcbLib | CAP0603 | 2
C0603_0096_XXX | 9100pF | Cap. 0603 |  |  |  |  | DBAltiumExcel\Lib\Sch_lib\Capacitors.SchLib | CAP_0603 | DBAltiumExcel\Lib\PCB_lib\SMD_Passive.PcbLib | CAP0603 | 2
C0603_0097_XXX | 0.01uF | Cap. 0603 |  |  |  |  | DBAltiumExcel\Lib\Sch_lib\Capacitors.SchLib | CAP_0603 | DBAltiumExcel\Lib\PCB_lib\SMD_Passive.PcbLib | CAP0603 | 2
C0603_0098_XXX | 0.015uF | Cap. 0603 |  |  |  |  | DBAltiumExcel\Lib\Sch_lib\Capacitors.SchLib | CAP_0603 | DBAltiumExcel\Lib\PCB_lib\SMD_Passive.PcbLib | CAP0603 | 2
C0603_0099_XXX | 0.022uF | Cap. 0603 |  |  |  |  | DBAltiumExcel\Lib\Sch_lib\Capacitors.SchLib | CAP_0603 | DBAltiumExcel\Lib\PCB_lib\SMD_Passive.PcbLib | CAP0603 | 2
C0603_0100_XXX | 0.033uF | Cap. 0603 |  |  |  |  | DBAltiumExcel\Lib\Sch_lib\Capacitors.SchLib | CAP_0603 | DBAltiumExcel\Lib\PCB_lib\SMD_Passive.PcbLib | CAP0603 | 2
C0603_0101_XXX | 0.047uF | Cap. 0603 |  |  |  |  | DBAltiumExcel\Lib\Sch_lib\Capacitors.SchLib | CAP_0603 | DBAltiumExcel\Lib\PCB_lib\SMD_Passive.PcbLib | CAP0603 | 2
C0603_0102_XXX | 0.068uF | Cap. 0603 |  |  |  |  | DBAltiumExcel\Lib\Sch_lib\Capacitors.SchLib | CAP_0603 | DBAltiumExcel\Lib\PCB_lib\SMD_Passive.PcbLib | CAP0603 | 2
C0603_0103_XXX | 0.1uF | Cap. 0603 |  |  |  |  | DBAltiumExcel\Lib\Sch_lib\Capacitors.SchLib | CAP_0603 | DBAltiumExcel\Lib\PCB_lib\SMD_Passive.PcbLib | CAP0603 | 2
C0603_0104_XXX | 0.15uF | Cap. 0603 |  |  |  |  | DBAltiumExcel\Lib\Sch_lib\Capacitors.SchLib | CAP_0603 | DBAltiumExcel\Lib\PCB_lib\SMD_Passive.PcbLib | CAP0603 | 2
C0603_0105_XXX | 0.22uF | Cap. 0603 |  |  |  |  | DBAltiumExcel\Lib\Sch_lib\Capacitors.SchLib | CAP_0603 | DBAltiumExcel\Lib\PCB_lib\SMD_Passive.PcbLib | CAP0603 | 2
C0603_0106_XXX | 0.33uF | Cap. 0603 |  |  |  |  | DBAltiumExcel\Lib\Sch_lib\Capacitors.SchLib | CAP_0603 | DBAltiumExcel\Lib\PCB_lib\SMD_Passive.PcbLib | CAP0603 | 2
C0603_0107_XXX | 0.47uF | Cap. 0603 |  |  |  |  | DBAltiumExcel\Lib\Sch_lib\Capacitors.SchLib | CAP_0603 | DBAltiumExcel\Lib\PCB_lib\SMD_Passive.PcbLib | CAP0603 | 2
C0603_0108_XXX | 0.68uF | Cap. 0603 |  |  |  |  | DBAltiumExcel\Lib\Sch_lib\Capacitors.SchLib | CAP_0603 | DBAltiumExcel\Lib\PCB_lib\SMD_Passive.PcbLib | CAP0603 | 2
C0603_0109_XXX | 1uF | Cap. 0603 |  |  |  |  | DBAltiumExcel\Lib\Sch_lib\Capacitors.SchLib | CAP_0603 | DBAltiumExcel\Lib\PCB_lib\SMD_Passive.PcbLib | CAP0603 | 2
C0603_0110_XXX | 1.5uF | Cap. 0603 |  |  |  |  | DBAltiumExcel\Lib\Sch_lib\Capacitors.SchLib | CAP_0603 | DBAltiumExcel\Lib\PCB_lib\SMD_Passive.PcbLib | CAP0603 | 2
C0603_0111_XXX | 2.2uF | Cap. 0603 |  |  |  |  | DBAltiumExcel\Lib\Sch_lib\Capacitors.SchLib | CAP_0603 | DBAltiumExcel\Lib\PCB_lib\SMD_Passive.PcbLib | CAP0603 | 2
C0603_0112_XXX | 3.3uF | Cap. 0603 |  |  |  |  | DBAltiumExcel\Lib\Sch_lib\Capacitors.SchLib | CAP_0603 | DBAltiumExcel\Lib\PCB_lib\SMD_Passive.PcbLib | CAP0603 | 2
C0603_0113_XXX | 4.7uF | Cap. 0603 |  |  |  |  | DBAltiumExcel\Lib\Sch_lib\Capacitors.SchLib | CAP_0603 | DBAltiumExcel\Lib\PCB_lib\SMD_Passive.PcbLib | CAP0603 | 2
C0603_0114_XXX | 6.8uF | Cap. 0603 |  |  |  |  | DBAltiumExcel\Lib\Sch_lib\Capacitors.SchLib | CAP_0603 | DBAltiumExcel\Lib\PCB_lib\SMD_Passive.PcbLib | CAP0603 | 2
C0603_0115_XXX | 10uF | Cap. 0603 |  |  |  |  | DBAltiumExcel\Lib\Sch_lib\Capacitors.SchLib | CAP_0603 | DBAltiumExcel\Lib\PCB_lib\SMD_Passive.PcbLib | CAP0603 | 2
C0603_0116_XXX | 15uF | Cap. 0603 |  |  |  |  | DBAltiumExcel\Lib\Sch_lib\Capacitors.SchLib | CAP_0603 | DBAltiumExcel\Lib\PCB_lib\SMD_Passive.PcbLib | CAP0603 | 2
C0603_0117_XXX | 22uF | Cap. 0603 |  |  |  |  | DBAltiumExcel\Lib\Sch_lib\Capacitors.SchLib | CAP_0603 | DBAltiumExcel\Lib\PCB_lib\SMD_Passive.PcbLib | CAP0603 | 2
C0603_0118_XXX | 33uF | Cap. 0603 |  |  |  |  | DBAltiumExcel\Lib\Sch_lib\Capacitors.SchLib | CAP_0603 | DBAltiumExcel\Lib\PCB_lib\SMD_Passive.PcbLib | CAP0603 | 2
C0603_0119_XXX | 47uF | Cap. 0603 |  |  |  |  | DBAltiumExcel\Lib\Sch_lib\Capacitors.SchLib | CAP_0603 | DBAltiumExcel\Lib\PCB_lib\SMD_Passive.PcbLib | CAP0603 | 2
C0603_0120_XXX | 68uF | Cap. 0603 |  |  |  |  | DBAltiumExcel\Lib\Sch_lib\Capacitors.SchLib | CAP_0603 | DBAltiumExcel\Lib\PCB_lib\SMD_Passive.PcbLib | CAP0603 | 2
C0603_0121_XXX | 100uF | Cap. 0603 |  |  |  |  | DBAltiumExcel\Lib\Sch_lib\Capacitors.SchLib | CAP_0603 | DBAltiumExcel\Lib\PCB_lib\SMD_Passive.PcbLib | CAP0603 | 2
C0603_0122_XXX | 150uF | Cap. 0603 |  |  |  |  | DBAltiumExcel\Lib\Sch_lib\Capacitors.SchLib | CAP_0603 | DBAltiumExcel\Lib\PCB_lib\SMD_Passive.PcbLib | CAP0603 | 2
C0603_0123_XXX | 220uF | Cap. 0603 |  |  |  |  | DBAltiumExcel\Lib\Sch_lib\Capacitors.SchLib | CAP_0603 | DBAltiumExcel\Lib\PCB_lib\SMD_Passive.PcbLib | CAP0603 | 2
C0603_0124_XXX | 330uF | Cap. 0603 |  |  |  |  | DBAltiumExcel\Lib\Sch_lib\Capacitors.SchLib | CAP_0603 | DBAltiumExcel\Lib\PCB_lib\SMD_Passive.PcbLib | CAP0603 | 2
C0603_0125_XXX | 470uF | Cap. 0603 |  |  |  |  | DBAltiumExcel\Lib\Sch_lib\Capacitors.SchLib | CAP_0603 | DBAltiumExcel\Lib\PCB_lib\SMD_Passive.PcbLib | CAP0603 | 2
C0603_0126_XXX | 680uF | Cap. 0603 |  |  |  |  | DBAltiumExcel\Lib\Sch_lib\Capacitors.SchLib | CAP_0603 | DBAltiumExcel\Lib\PCB_lib\SMD_Passive.PcbLib | CAP0603 | 2
C0603_0127_XXX | 1000uF | Cap. 0603 |  |  |  |  | DBAltiumExcel\Lib\Sch_lib\Capacitors.SchLib | CAP_0603 | DBAltiumExcel\Lib\PCB_lib\SMD_Passive.PcbLib | CAP0603 | 2
C0603_0128_XXX | 1500uF | Cap. 0603 |  |  |  |  | DBAltiumExcel\Lib\Sch_lib\Capacitors.SchLib | CAP_0603 | DBAltiumExcel\Lib\PCB_lib\SMD_Passive.PcbLib | CAP0603 | 2
C0603_0129_XXX | 2200uF | Cap. 0603 |  |  |  |  | DBAltiumExcel\Lib\Sch_lib\Capacitors.SchLib | CAP_0603 | DBAltiumExcel\Lib\PCB_lib\SMD_Passive.PcbLib | CAP0603 | 2
C0603_0130_XXX | 3300uF | Cap. 0603 |  |  |  |  | DBAltiumExcel\Lib\Sch_lib\Capacitors.SchLib | CAP_0603 | DBAltiumExcel\Lib\PCB_lib\SMD_Passive.PcbLib | CAP0603 | 2
C0603_0131_XXX | 4700uF | Cap. 0603 |  |  |  |  | DBAltiumExcel\Lib\Sch_lib\Capacitors.SchLib | CAP_0603 | DBAltiumExcel\Lib\PCB_lib\SMD_Passive.PcbLib | CAP0603 | 2
C0603_0132_XXX | 6800uF | Cap. 0603 |  |  |  |  | DBAltiumExcel\Lib\Sch_lib\Capacitors.SchLib | CAP_0603 | DBAltiumExcel\Lib\PCB_lib\SMD_Passive.PcbLib | CAP0603 | 2
C0805_0001_XXX | 1pF | Cap. 0805 |  |  |  |  | DBAltiumExcel\Lib\Sch_lib\Capacitors.SchLib | CAP_0805 | DBAltiumExcel\Lib\PCB_lib\SMD_Passive.PcbLib | CAP0805 | 2
C0805_0002_XXX | 1.1pF | Cap. 0805 |  |  |  |  | DBAltiumExcel\Lib\Sch_lib\Capacitors.SchLib | CAP_0805 | DBAltiumExcel\Lib\PCB_lib\SMD_Passive.PcbLib | CAP0805 | 2
C0805_0003_XXX | 1.2pF | Cap. 0805 |  |  |  |  | DBAltiumExcel\Lib\Sch_lib\Capacitors.SchLib | CAP_0805 | DBAltiumExcel\Lib\PCB_lib\SMD_Passive.PcbLib | CAP0805 | 2
C0805_0004_XXX | 1.3pF | Cap. 0805 |  |  |  |  | DBAltiumExcel\Lib\Sch_lib\Capacitors.SchLib | CAP_0805 | DBAltiumExcel\Lib\PCB_lib\SMD_Passive.PcbLib | CAP0805 | 2
C0805_0005_XXX | 1.5pF | Cap. 0805 |  |  |  |  | DBAltiumExcel\Lib\Sch_lib\Capacitors.SchLib | CAP_0805 | DBAltiumExcel\Lib\PCB_lib\SMD_Passive.PcbLib | CAP0805 | 2
C0805_0006_XXX | 1.6pF | Cap. 0805 |  |  |  |  | DBAltiumExcel\Lib\Sch_lib\Capacitors.SchLib | CAP_0805 | DBAltiumExcel\Lib\PCB_lib\SMD_Passive.PcbLib | CAP0805 | 2
C0805_0007_XXX | 1.8pF | Cap. 0805 |  |  |  |  | DBAltiumExcel\Lib\Sch_lib\Capacitors.SchLib | CAP_0805 | DBAltiumExcel\Lib\PCB_lib\SMD_Passive.PcbLib | CAP0805 | 2
C0805_0008_XXX | 2pF | Cap. 0805 |  |  |  |  | DBAltiumExcel\Lib\Sch_lib\Capacitors.SchLib | CAP_0805 | DBAltiumExcel\Lib\PCB_lib\SMD_Passive.PcbLib | CAP0805 | 2
C0805_0009_XXX | 2.2pF | Cap. 0805 |  |  |  |  | DBAltiumExcel\Lib\Sch_lib\Capacitors.SchLib | CAP_0805 | DBAltiumExcel\Lib\PCB_lib\SMD_Passive.PcbLib | CAP0805 | 2
C0805_0010_XXX | 2.4pF | Cap. 0805 |  |  |  |  | DBAltiumExcel\Lib\Sch_lib\Capacitors.SchLib | CAP_0805 | DBAltiumExcel\Lib\PCB_lib\SMD_Passive.PcbLib | CAP0805 | 2
C0805_0011_XXX | 2.7pF | Cap. 0805 |  |  |  |  | DBAltiumExcel\Lib\Sch_lib\Capacitors.SchLib | CAP_0805 | DBAltiumExcel\Lib\PCB_lib\SMD_Passive.PcbLib | CAP0805 | 2
C0805_0012_XXX | 3pF | Cap. 0805 |  |  |  |  | DBAltiumExcel\Lib\Sch_lib\Capacitors.SchLib | CAP_0805 | DBAltiumExcel\Lib\PCB_lib\SMD_Passive.PcbLib | CAP0805 | 2
C0805_0013_XXX | 3.3pF | Cap. 0805 |  |  |  |  | DBAltiumExcel\Lib\Sch_lib\Capacitors.SchLib | CAP_0805 | DBAltiumExcel\Lib\PCB_lib\SMD_Passive.PcbLib | CAP0805 | 2
C0805_0014_XXX | 3.6pF | Cap. 0805 |  |  |  |  | DBAltiumExcel\Lib\Sch_lib\Capacitors.SchLib | CAP_0805 | DBAltiumExcel\Lib\PCB_lib\SMD_Passive.PcbLib | CAP0805 | 2
C0805_0015_XXX | 3.9pF | Cap. 0805 |  |  |  |  | DBAltiumExcel\Lib\Sch_lib\Capacitors.SchLib | CAP_0805 | DBAltiumExcel\Lib\PCB_lib\SMD_Passive.PcbLib | CAP0805 | 2
C0805_0016_XXX | 4.3pF | Cap. 0805 |  |  |  |  | DBAltiumExcel\Lib\Sch_lib\Capacitors.SchLib | CAP_0805 | DBAltiumExcel\Lib\PCB_lib\SMD_Passive.PcbLib | CAP0805 | 2
C0805_0017_XXX | 4.7pF | Cap. 0805 |  |  |  |  | DBAltiumExcel\Lib\Sch_lib\Capacitors.SchLib | CAP_0805 | DBAltiumExcel\Lib\PCB_lib\SMD_Passive.PcbLib | CAP0805 | 2
C0805_0018_XXX | 5.1pF | Cap. 0805 |  |  |  |  | DBAltiumExcel\Lib\Sch_lib\Capacitors.SchLib | CAP_0805 | DBAltiumExcel\Lib\PCB_lib\SMD_Passive.PcbLib | CAP0805 | 2
C0805_0019_XXX | 5.6pF | Cap. 0805 |  |  |  |  | DBAltiumExcel\Lib\Sch_lib\Capacitors.SchLib | CAP_0805 | DBAltiumExcel\Lib\PCB_lib\SMD_Passive.PcbLib | CAP0805 | 2
C0805_0020_XXX | 6.2pF | Cap. 0805 |  |  |  |  | DBAltiumExcel\Lib\Sch_lib\Capacitors.SchLib | CAP_0805 | DBAltiumExcel\Lib\PCB_lib\SMD_Passive.PcbLib | CAP0805 | 2
C0805_0021_XXX | 6.8pF | Cap. 0805 |  |  |  |  | DBAltiumExcel\Lib\Sch_lib\Capacitors.SchLib | CAP_0805 | DBAltiumExcel\Lib\PCB_lib\SMD_Passive.PcbLib | CAP0805 | 2
C0805_0022_XXX | 7.5pF | Cap. 0805 |  |  |  |  | DBAltiumExcel\Lib\Sch_lib\Capacitors.SchLib | CAP_0805 | DBAltiumExcel\Lib\PCB_lib\SMD_Passive.PcbLib | CAP0805 | 2
C0805_0023_XXX | 8.2pF | Cap. 0805 |  |  |  |  | DBAltiumExcel\Lib\Sch_lib\Capacitors.SchLib | CAP_0805 | DBAltiumExcel\Lib\PCB_lib\SMD_Passive.PcbLib | CAP0805 | 2
C0805_0024_XXX | 9.1pF | Cap. 0805 |  |  |  |  | DBAltiumExcel\Lib\Sch_lib\Capacitors.SchLib | CAP_0805 | DBAltiumExcel\Lib\PCB_lib\SMD_Passive.PcbLib | CAP0805 | 2
C0805_0025_XXX | 10pF | Cap. 0805 |  |  |  |  | DBAltiumExcel\Lib\Sch_lib\Capacitors.SchLib | CAP_0805 | DBAltiumExcel\Lib\PCB_lib\SMD_Passive.PcbLib | CAP0805 | 2
C0805_0026_XXX | 11pF | Cap. 0805 |  |  |  |  | DBAltiumExcel\Lib\Sch_lib\Capacitors.SchLib | CAP_0805 | DBAltiumExcel\Lib\PCB_lib\SMD_Passive.PcbLib | CAP0805 | 2
C0805_0027_XXX | 12pF | Cap. 0805 |  |  |  |  | DBAltiumExcel\Lib\Sch_lib\Capacitors.SchLib | CAP_0805 | DBAltiumExcel\Lib\PCB_lib\SMD_Passive.PcbLib | CAP0805 | 2
C0805_0028_XXX | 13pF | Cap. 0805 |  |  |  |  | DBAltiumExcel\Lib\Sch_lib\Capacitors.SchLib | CAP_0805 | DBAltiumExcel\Lib\PCB_lib\SMD_Passive.PcbLib | CAP0805 | 2
C0805_0029_XXX | 15pF | Cap. 0805 |  |  |  |  | DBAltiumExcel\Lib\Sch_lib\Capacitors.SchLib | CAP_0805 | DBAltiumExcel\Lib\PCB_lib\SMD_Passive.PcbLib | CAP0805 | 2
C0805_0030_XXX | 16pF | Cap. 0805 |  |  |  |  | DBAltiumExcel\Lib\Sch_lib\Capacitors.SchLib | CAP_0805 | DBAltiumExcel\Lib\PCB_lib\SMD_Passive.PcbLib | CAP0805 | 2
C0805_0031_XXX | 18pF | Cap. 0805 |  |  |  |  | DBAltiumExcel\Lib\Sch_lib\Capacitors.SchLib | CAP_0805 | DBAltiumExcel\Lib\PCB_lib\SMD_Passive.PcbLib | CAP0805 | 2
C0805_0032_XXX | 20pF | Cap. 0805 |  |  |  |  | DBAltiumExcel\Lib\Sch_lib\Capacitors.SchLib | CAP_0805 | DBAltiumExcel\Lib\PCB_lib\SMD_Passive.PcbLib | CAP0805 | 2
C0805_0033_XXX | 22pF | Cap. 0805 |  |  |  |  | DBAltiumExcel\Lib\Sch_lib\Capacitors.SchLib | CAP_0805 | DBAltiumExcel\Lib\PCB_lib\SMD_Passive.PcbLib | CAP0805 | 2
C0805_0034_XXX | 24pF | Cap. 0805 |  |  |  |  | DBAltiumExcel\Lib\Sch_lib\Capacitors.SchLib | CAP_0805 | DBAltiumExcel\Lib\PCB_lib\SMD_Passive.PcbLib | CAP0805 | 2
C0805_0035_XXX | 27pF | Cap. 0805 |  |  |  |  | DBAltiumExcel\Lib\Sch_lib\Capacitors.SchLib | CAP_0805 | DBAltiumExcel\Lib\PCB_lib\SMD_Passive.PcbLib | CAP0805 | 2
C0805_0036_XXX | 30pF | Cap. 0805 |  |  |  |  | DBAltiumExcel\Lib\Sch_lib\Capacitors.SchLib | CAP_0805 | DBAltiumExcel\Lib\PCB_lib\SMD_Passive.PcbLib | CAP0805 | 2
C0805_0037_XXX | 33pF | Cap. 0805 |  |  |  |  | DBAltiumExcel\Lib\Sch_lib\Capacitors.SchLib | CAP_0805 | DBAltiumExcel\Lib\PCB_lib\SMD_Passive.PcbLib | CAP0805 | 2
C0805_0038_XXX | 36pF | Cap. 0805 |  |  |  |  | DBAltiumExcel\Lib\Sch_lib\Capacitors.SchLib | CAP_0805 | DBAltiumExcel\Lib\PCB_lib\SMD_Passive.PcbLib | CAP0805 | 2
C0805_0039_XXX | 39pF | Cap. 0805 |  |  |  |  | DBAltiumExcel\Lib\Sch_lib\Capacitors.SchLib | CAP_0805 | DBAltiumExcel\Lib\PCB_lib\SMD_Passive.PcbLib | CAP0805 | 2
C0805_0040_XXX | 43pF | Cap. 0805 |  |  |  |  | DBAltiumExcel\Lib\Sch_lib\Capacitors.SchLib | CAP_0805 | DBAltiumExcel\Lib\PCB_lib\SMD_Passive.PcbLib | CAP0805 | 2
C0805_0041_XXX | 47pF | Cap. 0805 |  |  |  |  | DBAltiumExcel\Lib\Sch_lib\Capacitors.SchLib | CAP_0805 | DBAltiumExcel\Lib\PCB_lib\SMD_Passive.PcbLib | CAP0805 | 2
C0805_0042_XXX | 51pF | Cap. 0805 |  |  |  |  | DBAltiumExcel\Lib\Sch_lib\Capacitors.SchLib | CAP_0805 | DBAltiumExcel\Lib\PCB_lib\SMD_Passive.PcbLib | CAP0805 | 2
C0805_0043_XXX | 56pF | Cap. 0805 |  |  |  |  | DBAltiumExcel\Lib\Sch_lib\Capacitors.SchLib | CAP_0805 | DBAltiumExcel\Lib\PCB_lib\SMD_Passive.PcbLib | CAP0805 | 2
C0805_0044_XXX | 62pF | Cap. 0805 |  |  |  |  | DBAltiumExcel\Lib\Sch_lib\Capacitors.SchLib | CAP_0805 | DBAltiumExcel\Lib\PCB_lib\SMD_Passive.PcbLib | CAP0805 | 2
C0805_0045_XXX | 68pF | Cap. 0805 |  |  |  |  | DBAltiumExcel\Lib\Sch_lib\Capacitors.SchLib | CAP_0805 | DBAltiumExcel\Lib\PCB_lib\SMD_Passive.PcbLib | CAP0805 | 2
C0805_0046_XXX | 75pF | Cap. 0805 |  |  |  |  | DBAltiumExcel\Lib\Sch_lib\Capacitors.SchLib | CAP_0805 | DBAltiumExcel\Lib\PCB_lib\SMD_Passive.PcbLib | CAP0805 | 2
C0805_0047_XXX | 82pF | Cap. 0805 |  |  |  |  | DBAltiumExcel\Lib\Sch_lib\Capacitors.SchLib | CAP_0805 | DBAltiumExcel\Lib\PCB_lib\SMD_Passive.PcbLib | CAP0805 | 2
C0805_0048_XXX | 91pF | Cap. 0805 |  |  |  |  | DBAltiumExcel\Lib\Sch_lib\Capacitors.SchLib | CAP_0805 | DBAltiumExcel\Lib\PCB_lib\SMD_Passive.PcbLib | CAP0805 | 2
C0805_0049_XXX | 100pF | Cap. 0805 |  |  |  |  | DBAltiumExcel\Lib\Sch_lib\Capacitors.SchLib | CAP_0805 | DBAltiumExcel\Lib\PCB_lib\SMD_Passive.PcbLib | CAP0805 | 2
C0805_0050_XXX | 110pF | Cap. 0805 |  |  |  |  | DBAltiumExcel\Lib\Sch_lib\Capacitors.SchLib | CAP_0805 | DBAltiumExcel\Lib\PCB_lib\SMD_Passive.PcbLib | CAP0805 | 2
C0805_0051_XXX | 120pF | Cap. 0805 |  |  |  |  | DBAltiumExcel\Lib\Sch_lib\Capacitors.SchLib | CAP_0805 | DBAltiumExcel\Lib\PCB_lib\SMD_Passive.PcbLib | CAP0805 | 2
C0805_0052_XXX | 130pF | Cap. 0805 |  |  |  |  | DBAltiumExcel\Lib\Sch_lib\Capacitors.SchLib | CAP_0805 | DBAltiumExcel\Lib\PCB_lib\SMD_Passive.PcbLib | CAP0805 | 2
C0805_0053_XXX | 150pF | Cap. 0805 |  |  |  |  | DBAltiumExcel\Lib\Sch_lib\Capacitors.SchLib | CAP_0805 | DBAltiumExcel\Lib\PCB_lib\SMD_Passive.PcbLib | CAP0805 | 2
C0805_0054_XXX | 160pF | Cap. 0805 |  |  |  |  | DBAltiumExcel\Lib\Sch_lib\Capacitors.SchLib | CAP_0805 | DBAltiumExcel\Lib\PCB_lib\SMD_Passive.PcbLib | CAP0805 | 2
C0805_0055_XXX | 180pF | Cap. 0805 |  |  |  |  | DBAltiumExcel\Lib\Sch_lib\Capacitors.SchLib | CAP_0805 | DBAltiumExcel\Lib\PCB_lib\SMD_Passive.PcbLib | CAP0805 | 2
C0805_0056_XXX | 200pF | Cap. 0805 |  |  |  |  | DBAltiumExcel\Lib\Sch_lib\Capacitors.SchLib | CAP_0805 | DBAltiumExcel\Lib\PCB_lib\SMD_Passive.PcbLib | CAP0805 | 2
C0805_0057_XXX | 220pF | Cap. 0805 |  |  |  |  | DBAltiumExcel\Lib\Sch_lib\Capacitors.SchLib | CAP_0805 | DBAltiumExcel\Lib\PCB_lib\SMD_Passive.PcbLib | CAP0805 | 2
C0805_0058_XXX | 240pF | Cap. 0805 |  |  |  |  | DBAltiumExcel\Lib\Sch_lib\Capacitors.SchLib | CAP_0805 | DBAltiumExcel\Lib\PCB_lib\SMD_Passive.PcbLib | CAP0805 | 2
C0805_0059_XXX | 270pF | Cap. 0805 |  |  |  |  | DBAltiumExcel\Lib\Sch_lib\Capacitors.SchLib | CAP_0805 | DBAltiumExcel\Lib\PCB_lib\SMD_Passive.PcbLib | CAP0805 | 2
C0805_0060_XXX | 300pF | Cap. 0805 |  |  |  |  | DBAltiumExcel\Lib\Sch_lib\Capacitors.SchLib | CAP_0805 | DBAltiumExcel\Lib\PCB_lib\SMD_Passive.PcbLib | CAP0805 | 2
C0805_0061_XXX | 330pF | Cap. 0805 |  |  |  |  | DBAltiumExcel\Lib\Sch_lib\Capacitors.SchLib | CAP_0805 | DBAltiumExcel\Lib\PCB_lib\SMD_Passive.PcbLib | CAP0805 | 2
C0805_0062_XXX | 360pF | Cap. 0805 |  |  |  |  | DBAltiumExcel\Lib\Sch_lib\Capacitors.SchLib | CAP_0805 | DBAltiumExcel\Lib\PCB_lib\SMD_Passive.PcbLib | CAP0805 | 2
C0805_0063_XXX | 390pF | Cap. 0805 |  |  |  |  | DBAltiumExcel\Lib\Sch_lib\Capacitors.SchLib | CAP_0805 | DBAltiumExcel\Lib\PCB_lib\SMD_Passive.PcbLib | CAP0805 | 2
C0805_0064_XXX | 430pF | Cap. 0805 |  |  |  |  | DBAltiumExcel\Lib\Sch_lib\Capacitors.SchLib | CAP_0805 | DBAltiumExcel\Lib\PCB_lib\SMD_Passive.PcbLib | CAP0805 | 2
C0805_0065_XXX | 470pF | Cap. 0805 |  |  |  |  | DBAltiumExcel\Lib\Sch_lib\Capacitors.SchLib | CAP_0805 | DBAltiumExcel\Lib\PCB_lib\SMD_Passive.PcbLib | CAP0805 | 2
C0805_0066_XXX | 510pF | Cap. 0805 |  |  |  |  | DBAltiumExcel\Lib\Sch_lib\Capacitors.SchLib | CAP_0805 | DBAltiumExcel\Lib\PCB_lib\SMD_Passive.PcbLib | CAP0805 | 2
C0805_0067_XXX | 560pF | Cap. 0805 |  |  |  |  | DBAltiumExcel\Lib\Sch_lib\Capacitors.SchLib | CAP_0805 | DBAltiumExcel\Lib\PCB_lib\SMD_Passive.PcbLib | CAP0805 | 2
C0805_0068_XXX | 620pF | Cap. 0805 |  |  |  |  | DBAltiumExcel\Lib\Sch_lib\Capacitors.SchLib | CAP_0805 | DBAltiumExcel\Lib\PCB_lib\SMD_Passive.PcbLib | CAP0805 | 2
C0805_0069_XXX | 680pF | Cap. 0805 |  |  |  |  | DBAltiumExcel\Lib\Sch_lib\Capacitors.SchLib | CAP_0805 | DBAltiumExcel\Lib\PCB_lib\SMD_Passive.PcbLib | CAP0805 | 2
C0805_0070_XXX | 750pF | Cap. 0805 |  |  |  |  | DBAltiumExcel\Lib\Sch_lib\Capacitors.SchLib | CAP_0805 | DBAltiumExcel\Lib\PCB_lib\SMD_Passive.PcbLib | CAP0805 | 2
C0805_0071_XXX | 820pF | Cap. 0805 |  |  |  |  | DBAltiumExcel\Lib\Sch_lib\Capacitors.SchLib | CAP_0805 | DBAltiumExcel\Lib\PCB_lib\SMD_Passive.PcbLib | CAP0805 | 2
C0805_0072_XXX | 910pF | Cap. 0805 |  |  |  |  | DBAltiumExcel\Lib\Sch_lib\Capacitors.SchLib | CAP_0805 | DBAltiumExcel\Lib\PCB_lib\SMD_Passive.PcbLib | CAP0805 | 2
C0805_0073_XXX | 1000pF | Cap. 0805 |  |  |  |  | DBAltiumExcel\Lib\Sch_lib\Capacitors.SchLib | CAP_0805 | DBAltiumExcel\Lib\PCB_lib\SMD_Passive.PcbLib | CAP0805 | 2
C0805_0074_XXX | 1100pF | Cap. 0805 |  |  |  |  | DBAltiumExcel\Lib\Sch_lib\Capacitors.SchLib | CAP_0805 | DBAltiumExcel\Lib\PCB_lib\SMD_Passive.PcbLib | CAP0805 | 2
C0805_0075_XXX | 1200pF | Cap. 0805 |  |  |  |  | DBAltiumExcel\Lib\Sch_lib\Capacitors.SchLib | CAP_0805 | DBAltiumExcel\Lib\PCB_lib\SMD_Passive.PcbLib | CAP0805 | 2
C0805_0076_XXX | 1300pF | Cap. 0805 |  |  |  |  | DBAltiumExcel\Lib\Sch_lib\Capacitors.SchLib | CAP_0805 | DBAltiumExcel\Lib\PCB_lib\SMD_Passive.PcbLib | CAP0805 | 2
C0805_0077_XXX | 1500pF | Cap. 0805 |  |  |  |  | DBAltiumExcel\Lib\Sch_lib\Capacitors.SchLib | CAP_0805 | DBAltiumExcel\Lib\PCB_lib\SMD_Passive.PcbLib | CAP0805 | 2
C0805_0078_XXX | 1600pF | Cap. 0805 |  |  |  |  | DBAltiumExcel\Lib\Sch_lib\Capacitors.SchLib | CAP_0805 | DBAltiumExcel\Lib\PCB_lib\SMD_Passive.PcbLib | CAP0805 | 2
C0805_0079_XXX | 1800pF | Cap. 0805 |  |  |  |  | DBAltiumExcel\Lib\Sch_lib\Capacitors.SchLib | CAP_0805 | DBAltiumExcel\Lib\PCB_lib\SMD_Passive.PcbLib | CAP0805 | 2
C0805_0080_XXX | 2000pF | Cap. 0805 |  |  |  |  | DBAltiumExcel\Lib\Sch_lib\Capacitors.SchLib | CAP_0805 | DBAltiumExcel\Lib\PCB_lib\SMD_Passive.PcbLib | CAP0805 | 2
C0805_0081_XXX | 2200pF | Cap. 0805 |  |  |  |  | DBAltiumExcel\Lib\Sch_lib\Capacitors.SchLib | CAP_0805 | DBAltiumExcel\Lib\PCB_lib\SMD_Passive.PcbLib | CAP0805 | 2
C0805_0082_XXX | 2400pF | Cap. 0805 |  |  |  |  | DBAltiumExcel\Lib\Sch_lib\Capacitors.SchLib | CAP_0805 | DBAltiumExcel\Lib\PCB_lib\SMD_Passive.PcbLib | CAP0805 | 2
C0805_0083_XXX | 2700pF | Cap. 0805 |  |  |  |  | DBAltiumExcel\Lib\Sch_lib\Capacitors.SchLib | CAP_0805 | DBAltiumExcel\Lib\PCB_lib\SMD_Passive.PcbLib | CAP0805 | 2
C0805_0084_XXX | 3000pF | Cap. 0805 |  |  |  |  | DBAltiumExcel\Lib\Sch_lib\Capacitors.SchLib | CAP_0805 | DBAltiumExcel\Lib\PCB_lib\SMD_Passive.PcbLib | CAP0805 | 2
C0805_0085_XXX | 3300pF | Cap. 0805 |  |  |  |  | DBAltiumExcel\Lib\Sch_lib\Capacitors.SchLib | CAP_0805 | DBAltiumExcel\Lib\PCB_lib\SMD_Passive.PcbLib | CAP0805 | 2
C0805_0086_XXX | 3600pF | Cap. 0805 |  |  |  |  | DBAltiumExcel\Lib\Sch_lib\Capacitors.SchLib | CAP_0805 | DBAltiumExcel\Lib\PCB_lib\SMD_Passive.PcbLib | CAP0805 | 2
C0805_0087_XXX | 3900pF | Cap. 0805 |  |  |  |  | DBAltiumExcel\Lib\Sch_lib\Capacitors.SchLib | CAP_0805 | DBAltiumExcel\Lib\PCB_lib\SMD_Passive.PcbLib | CAP0805 | 2
C0805_0088_XXX | 4300pF | Cap. 0805 |  |  |  |  | DBAltiumExcel\Lib\Sch_lib\Capacitors.SchLib | CAP_0805 | DBAltiumExcel\Lib\PCB_lib\SMD_Passive.PcbLib | CAP0805 | 2
C0805_0089_XXX | 4700pF | Cap. 0805 |  |  |  |  | DBAltiumExcel\Lib\Sch_lib\Capacitors.SchLib | CAP_0805 | DBAltiumExcel\Lib\PCB_lib\SMD_Passive.PcbLib | CAP0805 | 2
C0805_0090_XXX | 5100pF | Cap. 0805 |  |  |  |  | DBAltiumExcel\Lib\Sch_lib\Capacitors.SchLib | CAP_0805 | DBAltiumExcel\Lib\PCB_lib\SMD_Passive.PcbLib | CAP0805 | 2
C0805_0091_XXX | 5600pF | Cap. 0805 |  |  |  |  | DBAltiumExcel\Lib\Sch_lib\Capacitors.SchLib | CAP_0805 | DBAltiumExcel\Lib\PCB_lib\SMD_Passive.PcbLib | CAP0805 | 2
C0805_0092_XXX | 6200pF | Cap. 0805 |  |  |  |  | DBAltiumExcel\Lib\Sch_lib\Capacitors.SchLib | CAP_0805 | DBAltiumExcel\Lib\PCB_lib\SMD_Passive.PcbLib | CAP0805 | 2
C0805_0093_XXX | 6800pF | Cap. 0805 |  |  |  |  | DBAltiumExcel\Lib\Sch_lib\Capacitors.SchLib | CAP_0805 | DBAltiumExcel\Lib\PCB_lib\SMD_Passive.PcbLib | CAP0805 | 2
C0805_0094_XXX | 7500pF | Cap. 0805 |  |  |  |  | DBAltiumExcel\Lib\Sch_lib\Capacitors.SchLib | CAP_0805 | DBAltiumExcel\Lib\PCB_lib\SMD_Passive.PcbLib | CAP0805 | 2
C0805_0095_XXX | 8200pF | Cap. 0805 |  |  |  |  | DBAltiumExcel\Lib\Sch_lib\Capacitors.SchLib | CAP_0805 | DBAltiumExcel\Lib\PCB_lib\SMD_Passive.PcbLib | CAP0805 | 2
C0805_0096_XXX | 9100pF | Cap. 0805 |  |  |  |  | DBAltiumExcel\Lib\Sch_lib\Capacitors.SchLib | CAP_0805 | DBAltiumExcel\Lib\PCB_lib\SMD_Passive.PcbLib | CAP0805 | 2
C0805_0097_XXX | 0.01uF | Cap. 0805 |  |  |  |  | DBAltiumExcel\Lib\Sch_lib\Capacitors.SchLib | CAP_0805 | DBAltiumExcel\Lib\PCB_lib\SMD_Passive.PcbLib | CAP0805 | 2
C0805_0098_XXX | 0.015uF | Cap. 0805 |  |  |  |  | DBAltiumExcel\Lib\Sch_lib\Capacitors.SchLib | CAP_0805 | DBAltiumExcel\Lib\PCB_lib\SMD_Passive.PcbLib | CAP0805 | 2
C0805_0099_XXX | 0.022uF | Cap. 0805 |  |  |  |  | DBAltiumExcel\Lib\Sch_lib\Capacitors.SchLib | CAP_0805 | DBAltiumExcel\Lib\PCB_lib\SMD_Passive.PcbLib | CAP0805 | 2
C0805_0100_XXX | 0.033uF | Cap. 0805 |  |  |  |  | DBAltiumExcel\Lib\Sch_lib\Capacitors.SchLib | CAP_0805 | DBAltiumExcel\Lib\PCB_lib\SMD_Passive.PcbLib | CAP0805 | 2
C0805_0101_XXX | 0.047uF | Cap. 0805 |  |  |  |  | DBAltiumExcel\Lib\Sch_lib\Capacitors.SchLib | CAP_0805 | DBAltiumExcel\Lib\PCB_lib\SMD_Passive.PcbLib | CAP0805 | 2
C0805_0102_XXX | 0.068uF | Cap. 0805 |  |  |  |  | DBAltiumExcel\Lib\Sch_lib\Capacitors.SchLib | CAP_0805 | DBAltiumExcel\Lib\PCB_lib\SMD_Passive.PcbLib | CAP0805 | 2
C0805_0103_XXX | 0.1uF | Cap. 0805 |  |  |  |  | DBAltiumExcel\Lib\Sch_lib\Capacitors.SchLib | CAP_0805 | DBAltiumExcel\Lib\PCB_lib\SMD_Passive.PcbLib | CAP0805 | 2
C0805_0104_XXX | 0.15uF | Cap. 0805 |  |  |  |  | DBAltiumExcel\Lib\Sch_lib\Capacitors.SchLib | CAP_0805 | DBAltiumExcel\Lib\PCB_lib\SMD_Passive.PcbLib | CAP0805 | 2
C0805_0105_XXX | 0.22uF | Cap. 0805 |  |  |  |  | DBAltiumExcel\Lib\Sch_lib\Capacitors.SchLib | CAP_0805 | DBAltiumExcel\Lib\PCB_lib\SMD_Passive.PcbLib | CAP0805 | 2
C0805_0106_XXX | 0.33uF | Cap. 0805 |  |  |  |  | DBAltiumExcel\Lib\Sch_lib\Capacitors.SchLib | CAP_0805 | DBAltiumExcel\Lib\PCB_lib\SMD_Passive.PcbLib | CAP0805 | 2
C0805_0107_XXX | 0.47uF | Cap. 0805 |  |  |  |  | DBAltiumExcel\Lib\Sch_lib\Capacitors.SchLib | CAP_0805 | DBAltiumExcel\Lib\PCB_lib\SMD_Passive.PcbLib | CAP0805 | 2
C0805_0108_XXX | 0.68uF | Cap. 0805 |  |  |  |  | DBAltiumExcel\Lib\Sch_lib\Capacitors.SchLib | CAP_0805 | DBAltiumExcel\Lib\PCB_lib\SMD_Passive.PcbLib | CAP0805 | 2
C0805_0109_XXX | 1uF | Cap. 0805 |  |  |  |  | DBAltiumExcel\Lib\Sch_lib\Capacitors.SchLib | CAP_0805 | DBAltiumExcel\Lib\PCB_lib\SMD_Passive.PcbLib | CAP0805 | 2
C0805_0110_XXX | 1.5uF | Cap. 0805 |  |  |  |  | DBAltiumExcel\Lib\Sch_lib\Capacitors.SchLib | CAP_0805 | DBAltiumExcel\Lib\PCB_lib\SMD_Passive.PcbLib | CAP0805 | 2
C0805_0111_XXX | 2.2uF | Cap. 0805 |  |  |  |  | DBAltiumExcel\Lib\Sch_lib\Capacitors.SchLib | CAP_0805 | DBAltiumExcel\Lib\PCB_lib\SMD_Passive.PcbLib | CAP0805 | 2
C0805_0112_XXX | 3.3uF | Cap. 0805 |  |  |  |  | DBAltiumExcel\Lib\Sch_lib\Capacitors.SchLib | CAP_0805 | DBAltiumExcel\Lib\PCB_lib\SMD_Passive.PcbLib | CAP0805 | 2
C0805_0113_XXX | 4.7uF | Cap. 0805 |  |  |  |  | DBAltiumExcel\Lib\Sch_lib\Capacitors.SchLib | CAP_0805 | DBAltiumExcel\Lib\PCB_lib\SMD_Passive.PcbLib | CAP0805 | 2
C0805_0114_XXX | 6.8uF | Cap. 0805 |  |  |  |  | DBAltiumExcel\Lib\Sch_lib\Capacitors.SchLib | CAP_0805 | DBAltiumExcel\Lib\PCB_lib\SMD_Passive.PcbLib | CAP0805 | 2
C0805_0115_XXX | 10uF | Cap. 0805 |  |  |  |  | DBAltiumExcel\Lib\Sch_lib\Capacitors.SchLib | CAP_0805 | DBAltiumExcel\Lib\PCB_lib\SMD_Passive.PcbLib | CAP0805 | 2
C0805_0116_XXX | 15uF | Cap. 0805 |  |  |  |  | DBAltiumExcel\Lib\Sch_lib\Capacitors.SchLib | CAP_0805 | DBAltiumExcel\Lib\PCB_lib\SMD_Passive.PcbLib | CAP0805 | 2
C0805_0117_XXX | 22uF | Cap. 0805 |  |  |  |  | DBAltiumExcel\Lib\Sch_lib\Capacitors.SchLib | CAP_0805 | DBAltiumExcel\Lib\PCB_lib\SMD_Passive.PcbLib | CAP0805 | 2
C0805_0118_XXX | 33uF | Cap. 0805 |  |  |  |  | DBAltiumExcel\Lib\Sch_lib\Capacitors.SchLib | CAP_0805 | DBAltiumExcel\Lib\PCB_lib\SMD_Passive.PcbLib | CAP0805 | 2
C0805_0119_XXX | 47uF | Cap. 0805 |  |  |  |  | DBAltiumExcel\Lib\Sch_lib\Capacitors.SchLib | CAP_0805 | DBAltiumExcel\Lib\PCB_lib\SMD_Passive.PcbLib | CAP0805 | 2
C0805_0120_XXX | 68uF | Cap. 0805 |  |  |  |  | DBAltiumExcel\Lib\Sch_lib\Capacitors.SchLib | CAP_0805 | DBAltiumExcel\Lib\PCB_lib\SMD_Passive.PcbLib | CAP0805 | 2
C0805_0121_XXX | 100uF | Cap. 0805 |  |  |  |  | DBAltiumExcel\Lib\Sch_lib\Capacitors.SchLib | CAP_0805 | DBAltiumExcel\Lib\PCB_lib\SMD_Passive.PcbLib | CAP0805 | 2
C0805_0122_XXX | 150uF | Cap. 0805 |  |  |  |  | DBAltiumExcel\Lib\Sch_lib\Capacitors.SchLib | CAP_0805 | DBAltiumExcel\Lib\PCB_lib\SMD_Passive.PcbLib | CAP0805 | 2
C0805_0123_XXX | 220uF | Cap. 0805 |  |  |  |  | DBAltiumExcel\Lib\Sch_lib\Capacitors.SchLib | CAP_0805 | DBAltiumExcel\Lib\PCB_lib\SMD_Passive.PcbLib | CAP0805 | 2
C0805_0124_XXX | 330uF | Cap. 0805 |  |  |  |  | DBAltiumExcel\Lib\Sch_lib\Capacitors.SchLib | CAP_0805 | DBAltiumExcel\Lib\PCB_lib\SMD_Passive.PcbLib | CAP0805 | 2
C0805_0125_XXX | 470uF | Cap. 0805 |  |  |  |  | DBAltiumExcel\Lib\Sch_lib\Capacitors.SchLib | CAP_0805 | DBAltiumExcel\Lib\PCB_lib\SMD_Passive.PcbLib | CAP0805 | 2
C0805_0126_XXX | 680uF | Cap. 0805 |  |  |  |  | DBAltiumExcel\Lib\Sch_lib\Capacitors.SchLib | CAP_0805 | DBAltiumExcel\Lib\PCB_lib\SMD_Passive.PcbLib | CAP0805 | 2
C0805_0127_XXX | 1000uF | Cap. 0805 |  |  |  |  | DBAltiumExcel\Lib\Sch_lib\Capacitors.SchLib | CAP_0805 | DBAltiumExcel\Lib\PCB_lib\SMD_Passive.PcbLib | CAP0805 | 2
C0805_0128_XXX | 1500uF | Cap. 0805 |  |  |  |  | DBAltiumExcel\Lib\Sch_lib\Capacitors.SchLib | CAP_0805 | DBAltiumExcel\Lib\PCB_lib\SMD_Passive.PcbLib | CAP0805 | 2
C0805_0129_XXX | 2200uF | Cap. 0805 |  |  |  |  | DBAltiumExcel\Lib\Sch_lib\Capacitors.SchLib | CAP_0805 | DBAltiumExcel\Lib\PCB_lib\SMD_Passive.PcbLib | CAP0805 | 2
C0805_0130_XXX | 3300uF | Cap. 0805 |  |  |  |  | DBAltiumExcel\Lib\Sch_lib\Capacitors.SchLib | CAP_0805 | DBAltiumExcel\Lib\PCB_lib\SMD_Passive.PcbLib | CAP0805 | 2
C0805_0131_XXX | 4700uF | Cap. 0805 |  |  |  |  | DBAltiumExcel\Lib\Sch_lib\Capacitors.SchLib | CAP_0805 | DBAltiumExcel\Lib\PCB_lib\SMD_Passive.PcbLib | CAP0805 | 2
C0805_0132_XXX | 6800uF | Cap. 0805 |  |  |  |  | DBAltiumExcel\Lib\Sch_lib\Capacitors.SchLib | CAP_0805 | DBAltiumExcel\Lib\PCB_lib\SMD_Passive.PcbLib | CAP0805 | 2
C1206_0001_XXX | 1pF | Cap. 1206 |  |  |  |  | DBAltiumExcel\Lib\Sch_lib\Capacitors.SchLib | CAP_1206 | DBAltiumExcel\Lib\PCB_lib\SMD_Passive.PcbLib | CAP1206 | 2
C1206_0002_XXX | 1.1pF | Cap. 1206 |  |  |  |  | DBAltiumExcel\Lib\Sch_lib\Capacitors.SchLib | CAP_1206 | DBAltiumExcel\Lib\PCB_lib\SMD_Passive.PcbLib | CAP1206 | 2
C1206_0003_XXX | 1.2pF | Cap. 1206 |  |  |  |  | DBAltiumExcel\Lib\Sch_lib\Capacitors.SchLib | CAP_1206 | DBAltiumExcel\Lib\PCB_lib\SMD_Passive.PcbLib | CAP1206 | 2
C1206_0004_XXX | 1.3pF | Cap. 1206 |  |  |  |  | DBAltiumExcel\Lib\Sch_lib\Capacitors.SchLib | CAP_1206 | DBAltiumExcel\Lib\PCB_lib\SMD_Passive.PcbLib | CAP1206 | 2
C1206_0005_XXX | 1.5pF | Cap. 1206 |  |  |  |  | DBAltiumExcel\Lib\Sch_lib\Capacitors.SchLib | CAP_1206 | DBAltiumExcel\Lib\PCB_lib\SMD_Passive.PcbLib | CAP1206 | 2
C1206_0006_XXX | 1.6pF | Cap. 1206 |  |  |  |  | DBAltiumExcel\Lib\Sch_lib\Capacitors.SchLib | CAP_1206 | DBAltiumExcel\Lib\PCB_lib\SMD_Passive.PcbLib | CAP1206 | 2
C1206_0007_XXX | 1.8pF | Cap. 1206 |  |  |  |  | DBAltiumExcel\Lib\Sch_lib\Capacitors.SchLib | CAP_1206 | DBAltiumExcel\Lib\PCB_lib\SMD_Passive.PcbLib | CAP1206 | 2
C1206_0008_XXX | 2pF | Cap. 1206 |  |  |  |  | DBAltiumExcel\Lib\Sch_lib\Capacitors.SchLib | CAP_1206 | DBAltiumExcel\Lib\PCB_lib\SMD_Passive.PcbLib | CAP1206 | 2
C1206_0009_XXX | 2.2pF | Cap. 1206 |  |  |  |  | DBAltiumExcel\Lib\Sch_lib\Capacitors.SchLib | CAP_1206 | DBAltiumExcel\Lib\PCB_lib\SMD_Passive.PcbLib | CAP1206 | 2
C1206_0010_XXX | 2.4pF | Cap. 1206 |  |  |  |  | DBAltiumExcel\Lib\Sch_lib\Capacitors.SchLib | CAP_1206 | DBAltiumExcel\Lib\PCB_lib\SMD_Passive.PcbLib | CAP1206 | 2
C1206_0011_XXX | 2.7pF | Cap. 1206 |  |  |  |  | DBAltiumExcel\Lib\Sch_lib\Capacitors.SchLib | CAP_1206 | DBAltiumExcel\Lib\PCB_lib\SMD_Passive.PcbLib | CAP1206 | 2
C1206_0012_XXX | 3pF | Cap. 1206 |  |  |  |  | DBAltiumExcel\Lib\Sch_lib\Capacitors.SchLib | CAP_1206 | DBAltiumExcel\Lib\PCB_lib\SMD_Passive.PcbLib | CAP1206 | 2
C1206_0013_XXX | 3.3pF | Cap. 1206 |  |  |  |  | DBAltiumExcel\Lib\Sch_lib\Capacitors.SchLib | CAP_1206 | DBAltiumExcel\Lib\PCB_lib\SMD_Passive.PcbLib | CAP1206 | 2
C1206_0014_XXX | 3.6pF | Cap. 1206 |  |  |  |  | DBAltiumExcel\Lib\Sch_lib\Capacitors.SchLib | CAP_1206 | DBAltiumExcel\Lib\PCB_lib\SMD_Passive.PcbLib | CAP1206 | 2
C1206_0015_XXX | 3.9pF | Cap. 1206 |  |  |  |  | DBAltiumExcel\Lib\Sch_lib\Capacitors.SchLib | CAP_1206 | DBAltiumExcel\Lib\PCB_lib\SMD_Passive.PcbLib | CAP1206 | 2
C1206_0016_XXX | 4.3pF | Cap. 1206 |  |  |  |  | DBAltiumExcel\Lib\Sch_lib\Capacitors.SchLib | CAP_1206 | DBAltiumExcel\Lib\PCB_lib\SMD_Passive.PcbLib | CAP1206 | 2
C1206_0017_XXX | 4.7pF | Cap. 1206 |  |  |  |  | DBAltiumExcel\Lib\Sch_lib\Capacitors.SchLib | CAP_1206 | DBAltiumExcel\Lib\PCB_lib\SMD_Passive.PcbLib | CAP1206 | 2
C1206_0018_XXX | 5.1pF | Cap. 1206 |  |  |  |  | DBAltiumExcel\Lib\Sch_lib\Capacitors.SchLib | CAP_1206 | DBAltiumExcel\Lib\PCB_lib\SMD_Passive.PcbLib | CAP1206 | 2
C1206_0019_XXX | 5.6pF | Cap. 1206 |  |  |  |  | DBAltiumExcel\Lib\Sch_lib\Capacitors.SchLib | CAP_1206 | DBAltiumExcel\Lib\PCB_lib\SMD_Passive.PcbLib | CAP1206 | 2
C1206_0020_XXX | 6.2pF | Cap. 1206 |  |  |  |  | DBAltiumExcel\Lib\Sch_lib\Capacitors.SchLib | CAP_1206 | DBAltiumExcel\Lib\PCB_lib\SMD_Passive.PcbLib | CAP1206 | 2
C1206_0021_XXX | 6.8pF | Cap. 1206 |  |  |  |  | DBAltiumExcel\Lib\Sch_lib\Capacitors.SchLib | CAP_1206 | DBAltiumExcel\Lib\PCB_lib\SMD_Passive.PcbLib | CAP1206 | 2
C1206_0022_XXX | 7.5pF | Cap. 1206 |  |  |  |  | DBAltiumExcel\Lib\Sch_lib\Capacitors.SchLib | CAP_1206 | DBAltiumExcel\Lib\PCB_lib\SMD_Passive.PcbLib | CAP1206 | 2
C1206_0023_XXX | 8.2pF | Cap. 1206 |  |  |  |  | DBAltiumExcel\Lib\Sch_lib\Capacitors.SchLib | CAP_1206 | DBAltiumExcel\Lib\PCB_lib\SMD_Passive.PcbLib | CAP1206 | 2
C1206_0024_XXX | 9.1pF | Cap. 1206 |  |  |  |  | DBAltiumExcel\Lib\Sch_lib\Capacitors.SchLib | CAP_1206 | DBAltiumExcel\Lib\PCB_lib\SMD_Passive.PcbLib | CAP1206 | 2
C1206_0025_XXX | 10pF | Cap. 1206 |  |  |  |  | DBAltiumExcel\Lib\Sch_lib\Capacitors.SchLib | CAP_1206 | DBAltiumExcel\Lib\PCB_lib\SMD_Passive.PcbLib | CAP1206 | 2
C1206_0026_XXX | 11pF | Cap. 1206 |  |  |  |  | DBAltiumExcel\Lib\Sch_lib\Capacitors.SchLib | CAP_1206 | DBAltiumExcel\Lib\PCB_lib\SMD_Passive.PcbLib | CAP1206 | 2
C1206_0027_XXX | 12pF | Cap. 1206 |  |  |  |  | DBAltiumExcel\Lib\Sch_lib\Capacitors.SchLib | CAP_1206 | DBAltiumExcel\Lib\PCB_lib\SMD_Passive.PcbLib | CAP1206 | 2
C1206_0028_XXX | 13pF | Cap. 1206 |  |  |  |  | DBAltiumExcel\Lib\Sch_lib\Capacitors.SchLib | CAP_1206 | DBAltiumExcel\Lib\PCB_lib\SMD_Passive.PcbLib | CAP1206 | 2
C1206_0029_XXX | 15pF | Cap. 1206 |  |  |  |  | DBAltiumExcel\Lib\Sch_lib\Capacitors.SchLib | CAP_1206 | DBAltiumExcel\Lib\PCB_lib\SMD_Passive.PcbLib | CAP1206 | 2
C1206_0030_XXX | 16pF | Cap. 1206 |  |  |  |  | DBAltiumExcel\Lib\Sch_lib\Capacitors.SchLib | CAP_1206 | DBAltiumExcel\Lib\PCB_lib\SMD_Passive.PcbLib | CAP1206 | 2
C1206_0031_XXX | 18pF | Cap. 1206 |  |  |  |  | DBAltiumExcel\Lib\Sch_lib\Capacitors.SchLib | CAP_1206 | DBAltiumExcel\Lib\PCB_lib\SMD_Passive.PcbLib | CAP1206 | 2
C1206_0032_XXX | 20pF | Cap. 1206 |  |  |  |  | DBAltiumExcel\Lib\Sch_lib\Capacitors.SchLib | CAP_1206 | DBAltiumExcel\Lib\PCB_lib\SMD_Passive.PcbLib | CAP1206 | 2
C1206_0033_XXX | 22pF | Cap. 1206 |  |  |  |  | DBAltiumExcel\Lib\Sch_lib\Capacitors.SchLib | CAP_1206 | DBAltiumExcel\Lib\PCB_lib\SMD_Passive.PcbLib | CAP1206 | 2
C1206_0034_XXX | 24pF | Cap. 1206 |  |  |  |  | DBAltiumExcel\Lib\Sch_lib\Capacitors.SchLib | CAP_1206 | DBAltiumExcel\Lib\PCB_lib\SMD_Passive.PcbLib | CAP1206 | 2
C1206_0035_XXX | 27pF | Cap. 1206 |  |  |  |  | DBAltiumExcel\Lib\Sch_lib\Capacitors.SchLib | CAP_1206 | DBAltiumExcel\Lib\PCB_lib\SMD_Passive.PcbLib | CAP1206 | 2
C1206_0036_XXX | 30pF | Cap. 1206 |  |  |  |  | DBAltiumExcel\Lib\Sch_lib\Capacitors.SchLib | CAP_1206 | DBAltiumExcel\Lib\PCB_lib\SMD_Passive.PcbLib | CAP1206 | 2
C1206_0037_XXX | 33pF | Cap. 1206 |  |  |  |  | DBAltiumExcel\Lib\Sch_lib\Capacitors.SchLib | CAP_1206 | DBAltiumExcel\Lib\PCB_lib\SMD_Passive.PcbLib | CAP1206 | 2
C1206_0038_XXX | 36pF | Cap. 1206 |  |  |  |  | DBAltiumExcel\Lib\Sch_lib\Capacitors.SchLib | CAP_1206 | DBAltiumExcel\Lib\PCB_lib\SMD_Passive.PcbLib | CAP1206 | 2
C1206_0039_XXX | 39pF | Cap. 1206 |  |  |  |  | DBAltiumExcel\Lib\Sch_lib\Capacitors.SchLib | CAP_1206 | DBAltiumExcel\Lib\PCB_lib\SMD_Passive.PcbLib | CAP1206 | 2
C1206_0040_XXX | 43pF | Cap. 1206 |  |  |  |  | DBAltiumExcel\Lib\Sch_lib\Capacitors.SchLib | CAP_1206 | DBAltiumExcel\Lib\PCB_lib\SMD_Passive.PcbLib | CAP1206 | 2
C1206_0041_XXX | 47pF | Cap. 1206 |  |  |  |  | DBAltiumExcel\Lib\Sch_lib\Capacitors.SchLib | CAP_1206 | DBAltiumExcel\Lib\PCB_lib\SMD_Passive.PcbLib | CAP1206 | 2
C1206_0042_XXX | 51pF | Cap. 1206 |  |  |  |  | DBAltiumExcel\Lib\Sch_lib\Capacitors.SchLib | CAP_1206 | DBAltiumExcel\Lib\PCB_lib\SMD_Passive.PcbLib | CAP1206 | 2
C1206_0043_XXX | 56pF | Cap. 1206 |  |  |  |  | DBAltiumExcel\Lib\Sch_lib\Capacitors.SchLib | CAP_1206 | DBAltiumExcel\Lib\PCB_lib\SMD_Passive.PcbLib | CAP1206 | 2
C1206_0044_XXX | 62pF | Cap. 1206 |  |  |  |  | DBAltiumExcel\Lib\Sch_lib\Capacitors.SchLib | CAP_1206 | DBAltiumExcel\Lib\PCB_lib\SMD_Passive.PcbLib | CAP1206 | 2
C1206_0045_XXX | 68pF | Cap. 1206 |  |  |  |  | DBAltiumExcel\Lib\Sch_lib\Capacitors.SchLib | CAP_1206 | DBAltiumExcel\Lib\PCB_lib\SMD_Passive.PcbLib | CAP1206 | 2
C1206_0046_XXX | 75pF | Cap. 1206 |  |  |  |  | DBAltiumExcel\Lib\Sch_lib\Capacitors.SchLib | CAP_1206 | DBAltiumExcel\Lib\PCB_lib\SMD_Passive.PcbLib | CAP1206 | 2
C1206_0047_XXX | 82pF | Cap. 1206 |  |  |  |  | DBAltiumExcel\Lib\Sch_lib\Capacitors.SchLib | CAP_1206 | DBAltiumExcel\Lib\PCB_lib\SMD_Passive.PcbLib | CAP1206 | 2
C1206_0048_XXX | 91pF | Cap. 1206 |  |  |  |  | DBAltiumExcel\Lib\Sch_lib\Capacitors.SchLib | CAP_1206 | DBAltiumExcel\Lib\PCB_lib\SMD_Passive.PcbLib | CAP1206 | 2
C1206_0049_XXX | 100pF | Cap. 1206 |  |  |  |  | DBAltiumExcel\Lib\Sch_lib\Capacitors.SchLib | CAP_1206 | DBAltiumExcel\Lib\PCB_lib\SMD_Passive.PcbLib | CAP1206 | 2
C1206_0050_XXX | 110pF | Cap. 1206 |  |  |  |  | DBAltiumExcel\Lib\Sch_lib\Capacitors.SchLib | CAP_1206 | DBAltiumExcel\Lib\PCB_lib\SMD_Passive.PcbLib | CAP1206 | 2
C1206_0051_XXX | 120pF | Cap. 1206 |  |  |  |  | DBAltiumExcel\Lib\Sch_lib\Capacitors.SchLib | CAP_1206 | DBAltiumExcel\Lib\PCB_lib\SMD_Passive.PcbLib | CAP1206 | 2
C1206_0052_XXX | 130pF | Cap. 1206 |  |  |  |  | DBAltiumExcel\Lib\Sch_lib\Capacitors.SchLib | CAP_1206 | DBAltiumExcel\Lib\PCB_lib\SMD_Passive.PcbLib | CAP1206 | 2
C1206_0053_XXX | 150pF | Cap. 1206 |  |  |  |  | DBAltiumExcel\Lib\Sch_lib\Capacitors.SchLib | CAP_1206 | DBAltiumExcel\Lib\PCB_lib\SMD_Passive.PcbLib | CAP1206 | 2
C1206_0054_XXX | 160pF | Cap. 1206 |  |  |  |  | DBAltiumExcel\Lib\Sch_lib\Capacitors.SchLib | CAP_1206 | DBAltiumExcel\Lib\PCB_lib\SMD_Passive.PcbLib | CAP1206 | 2
C1206_0055_XXX | 180pF | Cap. 1206 |  |  |  |  | DBAltiumExcel\Lib\Sch_lib\Capacitors.SchLib | CAP_1206 | DBAltiumExcel\Lib\PCB_lib\SMD_Passive.PcbLib | CAP1206 | 2
C1206_0056_XXX | 200pF | Cap. 1206 |  |  |  |  | DBAltiumExcel\Lib\Sch_lib\Capacitors.SchLib | CAP_1206 | DBAltiumExcel\Lib\PCB_lib\SMD_Passive.PcbLib | CAP1206 | 2
C1206_0057_XXX | 220pF | Cap. 1206 |  |  |  |  | DBAltiumExcel\Lib\Sch_lib\Capacitors.SchLib | CAP_1206 | DBAltiumExcel\Lib\PCB_lib\SMD_Passive.PcbLib | CAP1206 | 2
C1206_0058_XXX | 240pF | Cap. 1206 |  |  |  |  | DBAltiumExcel\Lib\Sch_lib\Capacitors.SchLib | CAP_1206 | DBAltiumExcel\Lib\PCB_lib\SMD_Passive.PcbLib | CAP1206 | 2
C1206_0059_XXX | 270pF | Cap. 1206 |  |  |  |  | DBAltiumExcel\Lib\Sch_lib\Capacitors.SchLib | CAP_1206 | DBAltiumExcel\Lib\PCB_lib\SMD_Passive.PcbLib | CAP1206 | 2
C1206_0060_XXX | 300pF | Cap. 1206 |  |  |  |  | DBAltiumExcel\Lib\Sch_lib\Capacitors.SchLib | CAP_1206 | DBAltiumExcel\Lib\PCB_lib\SMD_Passive.PcbLib | CAP1206 | 2
C1206_0061_XXX | 330pF | Cap. 1206 |  |  |  |  | DBAltiumExcel\Lib\Sch_lib\Capacitors.SchLib | CAP_1206 | DBAltiumExcel\Lib\PCB_lib\SMD_Passive.PcbLib | CAP1206 | 2
C1206_0062_XXX | 360pF | Cap. 1206 |  |  |  |  | DBAltiumExcel\Lib\Sch_lib\Capacitors.SchLib | CAP_1206 | DBAltiumExcel\Lib\PCB_lib\SMD_Passive.PcbLib | CAP1206 | 2
C1206_0063_XXX | 390pF | Cap. 1206 |  |  |  |  | DBAltiumExcel\Lib\Sch_lib\Capacitors.SchLib | CAP_1206 | DBAltiumExcel\Lib\PCB_lib\SMD_Passive.PcbLib | CAP1206 | 2
C1206_0064_XXX | 430pF | Cap. 1206 |  |  |  |  | DBAltiumExcel\Lib\Sch_lib\Capacitors.SchLib | CAP_1206 | DBAltiumExcel\Lib\PCB_lib\SMD_Passive.PcbLib | CAP1206 | 2
C1206_0065_XXX | 470pF | Cap. 1206 |  |  |  |  | DBAltiumExcel\Lib\Sch_lib\Capacitors.SchLib | CAP_1206 | DBAltiumExcel\Lib\PCB_lib\SMD_Passive.PcbLib | CAP1206 | 2
C1206_0066_XXX | 510pF | Cap. 1206 |  |  |  |  | DBAltiumExcel\Lib\Sch_lib\Capacitors.SchLib | CAP_1206 | DBAltiumExcel\Lib\PCB_lib\SMD_Passive.PcbLib | CAP1206 | 2
C1206_0067_XXX | 560pF | Cap. 1206 |  |  |  |  | DBAltiumExcel\Lib\Sch_lib\Capacitors.SchLib | CAP_1206 | DBAltiumExcel\Lib\PCB_lib\SMD_Passive.PcbLib | CAP1206 | 2
C1206_0068_XXX | 620pF | Cap. 1206 |  |  |  |  | DBAltiumExcel\Lib\Sch_lib\Capacitors.SchLib | CAP_1206 | DBAltiumExcel\Lib\PCB_lib\SMD_Passive.PcbLib | CAP1206 | 2
C1206_0069_XXX | 680pF | Cap. 1206 |  |  |  |  | DBAltiumExcel\Lib\Sch_lib\Capacitors.SchLib | CAP_1206 | DBAltiumExcel\Lib\PCB_lib\SMD_Passive.PcbLib | CAP1206 | 2
C1206_0070_XXX | 750pF | Cap. 1206 |  |  |  |  | DBAltiumExcel\Lib\Sch_lib\Capacitors.SchLib | CAP_1206 | DBAltiumExcel\Lib\PCB_lib\SMD_Passive.PcbLib | CAP1206 | 2
C1206_0071_XXX | 820pF | Cap. 1206 |  |  |  |  | DBAltiumExcel\Lib\Sch_lib\Capacitors.SchLib | CAP_1206 | DBAltiumExcel\Lib\PCB_lib\SMD_Passive.PcbLib | CAP1206 | 2
C1206_0072_XXX | 910pF | Cap. 1206 |  |  |  |  | DBAltiumExcel\Lib\Sch_lib\Capacitors.SchLib | CAP_1206 | DBAltiumExcel\Lib\PCB_lib\SMD_Passive.PcbLib | CAP1206 | 2
C1206_0073_XXX | 1000pF | Cap. 1206 |  |  |  |  | DBAltiumExcel\Lib\Sch_lib\Capacitors.SchLib | CAP_1206 | DBAltiumExcel\Lib\PCB_lib\SMD_Passive.PcbLib | CAP1206 | 2
C1206_0074_XXX | 1100pF | Cap. 1206 |  |  |  |  | DBAltiumExcel\Lib\Sch_lib\Capacitors.SchLib | CAP_1206 | DBAltiumExcel\Lib\PCB_lib\SMD_Passive.PcbLib | CAP1206 | 2
C1206_0075_XXX | 1200pF | Cap. 1206 |  |  |  |  | DBAltiumExcel\Lib\Sch_lib\Capacitors.SchLib | CAP_1206 | DBAltiumExcel\Lib\PCB_lib\SMD_Passive.PcbLib | CAP1206 | 2
C1206_0076_XXX | 1300pF | Cap. 1206 |  |  |  |  | DBAltiumExcel\Lib\Sch_lib\Capacitors.SchLib | CAP_1206 | DBAltiumExcel\Lib\PCB_lib\SMD_Passive.PcbLib | CAP1206 | 2
C1206_0077_XXX | 1500pF | Cap. 1206 |  |  |  |  | DBAltiumExcel\Lib\Sch_lib\Capacitors.SchLib | CAP_1206 | DBAltiumExcel\Lib\PCB_lib\SMD_Passive.PcbLib | CAP1206 | 2
C1206_0078_XXX | 1600pF | Cap. 1206 |  |  |  |  | DBAltiumExcel\Lib\Sch_lib\Capacitors.SchLib | CAP_1206 | DBAltiumExcel\Lib\PCB_lib\SMD_Passive.PcbLib | CAP1206 | 2
C1206_0079_XXX | 1800pF | Cap. 1206 |  |  |  |  | DBAltiumExcel\Lib\Sch_lib\Capacitors.SchLib | CAP_1206 | DBAltiumExcel\Lib\PCB_lib\SMD_Passive.PcbLib | CAP1206 | 2
C1206_0080_XXX | 2000pF | Cap. 1206 |  |  |  |  | DBAltiumExcel\Lib\Sch_lib\Capacitors.SchLib | CAP_1206 | DBAltiumExcel\Lib\PCB_lib\SMD_Passive.PcbLib | CAP1206 | 2
C1206_0081_XXX | 2200pF | Cap. 1206 |  |  |  |  | DBAltiumExcel\Lib\Sch_lib\Capacitors.SchLib | CAP_1206 | DBAltiumExcel\Lib\PCB_lib\SMD_Passive.PcbLib | CAP1206 | 2
C1206_0082_XXX | 2400pF | Cap. 1206 |  |  |  |  | DBAltiumExcel\Lib\Sch_lib\Capacitors.SchLib | CAP_1206 | DBAltiumExcel\Lib\PCB_lib\SMD_Passive.PcbLib | CAP1206 | 2
C1206_0083_XXX | 2700pF | Cap. 1206 |  |  |  |  | DBAltiumExcel\Lib\Sch_lib\Capacitors.SchLib | CAP_1206 | DBAltiumExcel\Lib\PCB_lib\SMD_Passive.PcbLib | CAP1206 | 2
C1206_0084_XXX | 3000pF | Cap. 1206 |  |  |  |  | DBAltiumExcel\Lib\Sch_lib\Capacitors.SchLib | CAP_1206 | DBAltiumExcel\Lib\PCB_lib\SMD_Passive.PcbLib | CAP1206 | 2
C1206_0085_XXX | 3300pF | Cap. 1206 |  |  |  |  | DBAltiumExcel\Lib\Sch_lib\Capacitors.SchLib | CAP_1206 | DBAltiumExcel\Lib\PCB_lib\SMD_Passive.PcbLib | CAP1206 | 2
C1206_0086_XXX | 3600pF | Cap. 1206 |  |  |  |  | DBAltiumExcel\Lib\Sch_lib\Capacitors.SchLib | CAP_1206 | DBAltiumExcel\Lib\PCB_lib\SMD_Passive.PcbLib | CAP1206 | 2
C1206_0087_XXX | 3900pF | Cap. 1206 |  |  |  |  | DBAltiumExcel\Lib\Sch_lib\Capacitors.SchLib | CAP_1206 | DBAltiumExcel\Lib\PCB_lib\SMD_Passive.PcbLib | CAP1206 | 2
C1206_0088_XXX | 4300pF | Cap. 1206 |  |  |  |  | DBAltiumExcel\Lib\Sch_lib\Capacitors.SchLib | CAP_1206 | DBAltiumExcel\Lib\PCB_lib\SMD_Passive.PcbLib | CAP1206 | 2
C1206_0089_XXX | 4700pF | Cap. 1206 |  |  |  |  | DBAltiumExcel\Lib\Sch_lib\Capacitors.SchLib | CAP_1206 | DBAltiumExcel\Lib\PCB_lib\SMD_Passive.PcbLib | CAP1206 | 2
C1206_0090_XXX | 5100pF | Cap. 1206 |  |  |  |  | DBAltiumExcel\Lib\Sch_lib\Capacitors.SchLib | CAP_1206 | DBAltiumExcel\Lib\PCB_lib\SMD_Passive.PcbLib | CAP1206 | 2
C1206_0091_XXX | 5600pF | Cap. 1206 |  |  |  |  | DBAltiumExcel\Lib\Sch_lib\Capacitors.SchLib | CAP_1206 | DBAltiumExcel\Lib\PCB_lib\SMD_Passive.PcbLib | CAP1206 | 2
C1206_0092_XXX | 6200pF | Cap. 1206 |  |  |  |  | DBAltiumExcel\Lib\Sch_lib\Capacitors.SchLib | CAP_1206 | DBAltiumExcel\Lib\PCB_lib\SMD_Passive.PcbLib | CAP1206 | 2
C1206_0093_XXX | 6800pF | Cap. 1206 |  |  |  |  | DBAltiumExcel\Lib\Sch_lib\Capacitors.SchLib | CAP_1206 | DBAltiumExcel\Lib\PCB_lib\SMD_Passive.PcbLib | CAP1206 | 2
C1206_0094_XXX | 7500pF | Cap. 1206 |  |  |  |  | DBAltiumExcel\Lib\Sch_lib\Capacitors.SchLib | CAP_1206 | DBAltiumExcel\Lib\PCB_lib\SMD_Passive.PcbLib | CAP1206 | 2
C1206_0095_XXX | 8200pF | Cap. 1206 |  |  |  |  | DBAltiumExcel\Lib\Sch_lib\Capacitors.SchLib | CAP_1206 | DBAltiumExcel\Lib\PCB_lib\SMD_Passive.PcbLib | CAP1206 | 2
C1206_0096_XXX | 9100pF | Cap. 1206 |  |  |  |  | DBAltiumExcel\Lib\Sch_lib\Capacitors.SchLib | CAP_1206 | DBAltiumExcel\Lib\PCB_lib\SMD_Passive.PcbLib | CAP1206 | 2
C1206_0097_XXX | 0.01uF | Cap. 1206 |  |  |  |  | DBAltiumExcel\Lib\Sch_lib\Capacitors.SchLib | CAP_1206 | DBAltiumExcel\Lib\PCB_lib\SMD_Passive.PcbLib | CAP1206 | 2
C1206_0098_XXX | 0.015uF | Cap. 1206 |  |  |  |  | DBAltiumExcel\Lib\Sch_lib\Capacitors.SchLib | CAP_1206 | DBAltiumExcel\Lib\PCB_lib\SMD_Passive.PcbLib | CAP1206 | 2
C1206_0099_XXX | 0.022uF | Cap. 1206 |  |  |  |  | DBAltiumExcel\Lib\Sch_lib\Capacitors.SchLib | CAP_1206 | DBAltiumExcel\Lib\PCB_lib\SMD_Passive.PcbLib | CAP1206 | 2
C1206_0100_XXX | 0.033uF | Cap. 1206 |  |  |  |  | DBAltiumExcel\Lib\Sch_lib\Capacitors.SchLib | CAP_1206 | DBAltiumExcel\Lib\PCB_lib\SMD_Passive.PcbLib | CAP1206 | 2
C1206_0101_XXX | 0.047uF | Cap. 1206 |  |  |  |  | DBAltiumExcel\Lib\Sch_lib\Capacitors.SchLib | CAP_1206 | DBAltiumExcel\Lib\PCB_lib\SMD_Passive.PcbLib | CAP1206 | 2
C1206_0102_XXX | 0.068uF | Cap. 1206 |  |  |  |  | DBAltiumExcel\Lib\Sch_lib\Capacitors.SchLib | CAP_1206 | DBAltiumExcel\Lib\PCB_lib\SMD_Passive.PcbLib | CAP1206 | 2
C1206_0103_XXX | 0.1uF | Cap. 1206 |  |  |  |  | DBAltiumExcel\Lib\Sch_lib\Capacitors.SchLib | CAP_1206 | DBAltiumExcel\Lib\PCB_lib\SMD_Passive.PcbLib | CAP1206 | 2
C1206_0104_XXX | 0.15uF | Cap. 1206 |  |  |  |  | DBAltiumExcel\Lib\Sch_lib\Capacitors.SchLib | CAP_1206 | DBAltiumExcel\Lib\PCB_lib\SMD_Passive.PcbLib | CAP1206 | 2
C1206_0105_XXX | 0.22uF | Cap. 1206 |  |  |  |  | DBAltiumExcel\Lib\Sch_lib\Capacitors.SchLib | CAP_1206 | DBAltiumExcel\Lib\PCB_lib\SMD_Passive.PcbLib | CAP1206 | 2
C1206_0106_XXX | 0.33uF | Cap. 1206 |  |  |  |  | DBAltiumExcel\Lib\Sch_lib\Capacitors.SchLib | CAP_1206 | DBAltiumExcel\Lib\PCB_lib\SMD_Passive.PcbLib | CAP1206 | 2
C1206_0107_XXX | 0.47uF | Cap. 1206 |  |  |  |  | DBAltiumExcel\Lib\Sch_lib\Capacitors.SchLib | CAP_1206 | DBAltiumExcel\Lib\PCB_lib\SMD_Passive.PcbLib | CAP1206 | 2
C1206_0108_XXX | 0.68uF | Cap. 1206 |  |  |  |  | DBAltiumExcel\Lib\Sch_lib\Capacitors.SchLib | CAP_1206 | DBAltiumExcel\Lib\PCB_lib\SMD_Passive.PcbLib | CAP1206 | 2
C1206_0109_XXX | 1uF | Cap. 1206 |  |  |  |  | DBAltiumExcel\Lib\Sch_lib\Capacitors.SchLib | CAP_1206 | DBAltiumExcel\Lib\PCB_lib\SMD_Passive.PcbLib | CAP1206 | 2
C1206_0110_XXX | 1.5uF | Cap. 1206 |  |  |  |  | DBAltiumExcel\Lib\Sch_lib\Capacitors.SchLib | CAP_1206 | DBAltiumExcel\Lib\PCB_lib\SMD_Passive.PcbLib | CAP1206 | 2
C1206_0111_XXX | 2.2uF | Cap. 1206 |  |  |  |  | DBAltiumExcel\Lib\Sch_lib\Capacitors.SchLib | CAP_1206 | DBAltiumExcel\Lib\PCB_lib\SMD_Passive.PcbLib | CAP1206 | 2
C1206_0112_XXX | 3.3uF | Cap. 1206 |  |  |  |  | DBAltiumExcel\Lib\Sch_lib\Capacitors.SchLib | CAP_1206 | DBAltiumExcel\Lib\PCB_lib\SMD_Passive.PcbLib | CAP1206 | 2
C1206_0113_XXX | 4.7uF | Cap. 1206 |  |  |  |  | DBAltiumExcel\Lib\Sch_lib\Capacitors.SchLib | CAP_1206 | DBAltiumExcel\Lib\PCB_lib\SMD_Passive.PcbLib | CAP1206 | 2
C1206_0114_XXX | 6.8uF | Cap. 1206 |  |  |  |  | DBAltiumExcel\Lib\Sch_lib\Capacitors.SchLib | CAP_1206 | DBAltiumExcel\Lib\PCB_lib\SMD_Passive.PcbLib | CAP1206 | 2
C1206_0115_XXX | 10uF | Cap. 1206 |  |  |  |  | DBAltiumExcel\Lib\Sch_lib\Capacitors.SchLib | CAP_1206 | DBAltiumExcel\Lib\PCB_lib\SMD_Passive.PcbLib | CAP1206 | 2
C1206_0116_XXX | 15uF | Cap. 1206 |  |  |  |  | DBAltiumExcel\Lib\Sch_lib\Capacitors.SchLib | CAP_1206 | DBAltiumExcel\Lib\PCB_lib\SMD_Passive.PcbLib | CAP1206 | 2
C1206_0117_XXX | 22uF | Cap. 1206 |  |  |  |  | DBAltiumExcel\Lib\Sch_lib\Capacitors.SchLib | CAP_1206 | DBAltiumExcel\Lib\PCB_lib\SMD_Passive.PcbLib | CAP1206 | 2
C1206_0118_XXX | 33uF | Cap. 1206 |  |  |  |  | DBAltiumExcel\Lib\Sch_lib\Capacitors.SchLib | CAP_1206 | DBAltiumExcel\Lib\PCB_lib\SMD_Passive.PcbLib | CAP1206 | 2
C1206_0119_XXX | 47uF | Cap. 1206 |  |  |  |  | DBAltiumExcel\Lib\Sch_lib\Capacitors.SchLib | CAP_1206 | DBAltiumExcel\Lib\PCB_lib\SMD_Passive.PcbLib | CAP1206 | 2
C1206_0120_XXX | 68uF | Cap. 1206 |  |  |  |  | DBAltiumExcel\Lib\Sch_lib\Capacitors.SchLib | CAP_1206 | DBAltiumExcel\Lib\PCB_lib\SMD_Passive.PcbLib | CAP1206 | 2
C1206_0121_XXX | 100uF | Cap. 1206 |  |  |  |  | DBAltiumExcel\Lib\Sch_lib\Capacitors.SchLib | CAP_1206 | DBAltiumExcel\Lib\PCB_lib\SMD_Passive.PcbLib | CAP1206 | 2
C1206_0122_XXX | 150uF | Cap. 1206 |  |  |  |  | DBAltiumExcel\Lib\Sch_lib\Capacitors.SchLib | CAP_1206 | DBAltiumExcel\Lib\PCB_lib\SMD_Passive.PcbLib | CAP1206 | 2
C1206_0123_XXX | 220uF | Cap. 1206 |  |  |  |  | DBAltiumExcel\Lib\Sch_lib\Capacitors.SchLib | CAP_1206 | DBAltiumExcel\Lib\PCB_lib\SMD_Passive.PcbLib | CAP1206 | 2
C1206_0124_XXX | 330uF | Cap. 1206 |  |  |  |  | DBAltiumExcel\Lib\Sch_lib\Capacitors.SchLib | CAP_1206 | DBAltiumExcel\Lib\PCB_lib\SMD_Passive.PcbLib | CAP1206 | 2
C1206_0125_XXX | 470uF | Cap. 1206 |  |  |  |  | DBAltiumExcel\Lib\Sch_lib\Capacitors.SchLib | CAP_1206 | DBAltiumExcel\Lib\PCB_lib\SMD_Passive.PcbLib | CAP1206 | 2
C1206_0126_XXX | 680uF | Cap. 1206 |  |  |  |  | DBAltiumExcel\Lib\Sch_lib\Capacitors.SchLib | CAP_1206 | DBAltiumExcel\Lib\PCB_lib\SMD_Passive.PcbLib | CAP1206 | 2
C1206_0127_XXX | 1000uF | Cap. 1206 |  |  |  |  | DBAltiumExcel\Lib\Sch_lib\Capacitors.SchLib | CAP_1206 | DBAltiumExcel\Lib\PCB_lib\SMD_Passive.PcbLib | CAP1206 | 2
C1206_0128_XXX | 1500uF | Cap. 1206 |  |  |  |  | DBAltiumExcel\Lib\Sch_lib\Capacitors.SchLib | CAP_1206 | DBAltiumExcel\Lib\PCB_lib\SMD_Passive.PcbLib | CAP1206 | 2
C1206_0129_XXX | 2200uF | Cap. 1206 |  |  |  |  | DBAltiumExcel\Lib\Sch_lib\Capacitors.SchLib | CAP_1206 | DBAltiumExcel\Lib\PCB_lib\SMD_Passive.PcbLib | CAP1206 | 2
C1206_0130_XXX | 3300uF | Cap. 1206 |  |  |  |  | DBAltiumExcel\Lib\Sch_lib\Capacitors.SchLib | CAP_1206 | DBAltiumExcel\Lib\PCB_lib\SMD_Passive.PcbLib | CAP1206 | 2
C1206_0131_XXX | 4700uF | Cap. 1206 |  |  |  |  | DBAltiumExcel\Lib\Sch_lib\Capacitors.SchLib | CAP_1206 | DBAltiumExcel\Lib\PCB_lib\SMD_Passive.PcbLib | CAP1206 | 2
C1206_0132_XXX | 6800uF | Cap. 1206 |  |  |  |  | DBAltiumExcel\Lib\Sch_lib\Capacitors.SchLib | CAP_1206 | DBAltiumExcel\Lib\PCB_lib\SMD_Passive.PcbLib | CAP1206 | 2

## Connectors
Part Number | Value | Description | Parameter1 | Parameter2 | Paramenter3 | Parameter4 | Library Path | Library Ref | Footprint Path 1 | Footprint Ref 1 | Pin Count | Manufacturer | Manufacturer Part Number | Supplier 1 | Supplier Part Number 1 | Supplier 2 | Supplier Part Number 2
CON_0001_XXX | D-SUB 25 F | D-Sub 25 Position; Right Angle; Pitch 1.385 mm |  |  |  |  | DBAltiumExcel\Lib\Sch_lib\Connectors.SchLib | D-Sub 25 F | DBAltiumExcel\Lib\PCB_lib\THT_Connectors.PcbLib | DSUB_25_F | 27
CON_0002_XXX | XLR 3 F | XLR Connector 3C FEMALE Receptacle; Horizontal |  |  |  |  | DBAltiumExcel\Lib\Sch_lib\Connectors.SchLib | XLR 3 F | DBAltiumExcel\Lib\PCB_lib\THT_Connectors.PcbLib | XLR_3_Hor_F | 3
CON_0003_XXX | XLR 3 M | XLR Connector 3C MALE Receptacle; Horizontal |  |  |  |  | DBAltiumExcel\Lib\Sch_lib\Connectors.SchLib | XLR 3 M | DBAltiumExcel\Lib\PCB_lib\THT_Connectors.PcbLib | XLR_3_Hor_M | 3
CON_0004_XXX
CON_0005_XXX
CON_0006_XXX
CON_0007_XXX
CON_0008_XXX
CON_0009_XXX
CON_0010_XXX
CON_0011_XXX
CON_0012_XXX
CON_0013_XXX
CON_0014_XXX
CON_0015_XXX
CON_0016_XXX
CON_0017_XXX
CON_0018_XXX
CON_0019_XXX
CON_0020_XXX
CON_0021_XXX
CON_0022_XXX
CON_0023_XXX
CON_0024_XXX
CON_0025_XXX
CON_0026_XXX
CON_0027_XXX
CON_0028_XXX
CON_0029_XXX
CON_0030_XXX
CON_0031_XXX
CON_0032_XXX
CON_0033_XXX
CON_0034_XXX
CON_0035_XXX
CON_0036_XXX
CON_0037_XXX
CON_0038_XXX
CON_0039_XXX
CON_0040_XXX
CON_0041_XXX
CON_0042_XXX
CON_0043_XXX
CON_0044_XXX
CON_0045_XXX
CON_0046_XXX
CON_0047_XXX
CON_0048_XXX
CON_0049_XXX
CON_0050_XXX
CON_0051_XXX
CON_0052_XXX
CON_0053_XXX
CON_0054_XXX
CON_0055_XXX
CON_0056_XXX
CON_0057_XXX
CON_0058_XXX
CON_0059_XXX
CON_0060_XXX
CON_0061_XXX
CON_0062_XXX
CON_0063_XXX
CON_0064_XXX
CON_0065_XXX
CON_0066_XXX
CON_0067_XXX
CON_0068_XXX
CON_0069_XXX
CON_0070_XXX
CON_0071_XXX
CON_0072_XXX
CON_0073_XXX
CON_0074_XXX
CON_0075_XXX
CON_0076_XXX
CON_0077_XXX
CON_0078_XXX
CON_0079_XXX
CON_0080_XXX
CON_0081_XXX
CON_0082_XXX
CON_0083_XXX
CON_0084_XXX
CON_0085_XXX
CON_0086_XXX
CON_0087_XXX
CON_0088_XXX
CON_0089_XXX
CON_0090_XXX
CON_0091_XXX
CON_0092_XXX
CON_0093_XXX
CON_0094_XXX
CON_0095_XXX
CON_0096_XXX
CON_0097_XXX
CON_0098_XXX
CON_0099_XXX
CON_0100_XXX

## IC
Part Number | Value | Description | Parameter1 | Parameter2 | Paramenter3 | Parameter4 | Library Path | Library Ref | Footprint Path 1 | Footprint Ref 1 | Pin Count | Manufacturer | Manufacturer Part Number | Supplier 1 | Supplier Part Number 1 | Supplier 2 | Supplier Part Number 2
IC_0001_XXX
IC_0002_XXX
IC_0003_XXX
IC_0004_XXX
IC_0005_XXX
IC_0006_XXX
IC_0007_XXX
IC_0008_XXX
IC_0009_XXX
IC_0010_XXX
IC_0011_XXX
IC_0012_XXX
IC_0013_XXX
IC_0014_XXX
IC_0015_XXX
IC_0016_XXX
IC_0017_XXX
IC_0018_XXX
IC_0019_XXX
IC_0020_XXX
IC_0021_XXX
IC_0022_XXX
IC_0023_XXX
IC_0024_XXX
IC_0025_XXX
IC_0026_XXX
IC_0027_XXX
IC_0028_XXX
IC_0029_XXX
IC_0030_XXX
IC_0031_XXX
IC_0032_XXX
IC_0033_XXX
IC_0034_XXX
IC_0035_XXX
IC_0036_XXX
IC_0037_XXX
IC_0038_XXX
IC_0039_XXX
IC_0040_XXX
IC_0041_XXX
IC_0042_XXX
IC_0043_XXX
IC_0044_XXX
IC_0045_XXX
IC_0046_XXX
IC_0047_XXX
IC_0048_XXX
IC_0049_XXX
IC_0050_XXX
IC_0051_XXX
IC_0052_XXX
IC_0053_XXX
IC_0054_XXX
IC_0055_XXX
IC_0056_XXX
IC_0057_XXX
IC_0058_XXX
IC_0059_XXX
IC_0060_XXX
IC_0061_XXX
IC_0062_XXX
IC_0063_XXX
IC_0064_XXX
IC_0065_XXX
IC_0066_XXX
IC_0067_XXX
IC_0068_XXX
IC_0069_XXX
IC_0070_XXX
IC_0071_XXX
IC_0072_XXX
IC_0073_XXX
IC_0074_XXX
IC_0075_XXX
IC_0076_XXX
IC_0077_XXX
IC_0078_XXX
IC_0079_XXX
IC_0080_XXX
IC_0081_XXX
IC_0082_XXX
IC_0083_XXX
IC_0084_XXX
IC_0085_XXX
IC_0086_XXX
IC_0087_XXX
IC_0088_XXX
IC_0089_XXX
IC_0090_XXX
IC_0091_XXX
IC_0092_XXX
IC_0093_XXX
IC_0094_XXX
IC_0095_XXX
IC_0096_XXX
IC_0097_XXX
IC_0098_XXX
IC_0099_XXX
IC_0100_XXX

## OpAmp
Part Number | Value | Description | Parameter1 | Parameter2 | Paramenter3 | Parameter4 | Library Path | Library Ref | Footprint Path 1 | Footprint Ref 1 | Pin Count | Manufacturer | Manufacturer Part Number | Supplier 1 | Supplier Part Number 1 | Supplier 2 | Supplier Part Number 2
OPAMP_0001_ARS | LM4562 | [5 empty] | DBAltiumExcel\Lib\Sch_lib\OpAmp.SchLib | LM4562 | DBAltiumExcel\Lib\PCB_lib\SMD_IC.PcbLib | SOIC-8 | 8
OPAMP_0002_XXX | THAT1246 | Precision differential amplifier; Balanced Input Line Receiver (Gain: +- 6 dB) | -6 dB |  |  |  | DBAltiumExcel\Lib\Sch_lib\OpAmp.SchLib | THAT124x | DBAltiumExcel\Lib\PCB_lib\SMD_IC.PcbLib | SOIC-8 | 8
OPAMP_0003_XXX | THAT1240 | Precision differential amplifier; Balanced Input Line Receiver (Gain: 0 dB) | 0 dB |  |  |  | DBAltiumExcel\Lib\Sch_lib\OpAmp.SchLib | THAT124x | DBAltiumExcel\Lib\PCB_lib\SMD_IC.PcbLib | SOIC-8 | 8
OPAMP_0004_ARS | THAT1646 | Audio differential amplifier; Balanced Input Line Receiver |  |  |  |  | DBAltiumExcel\Lib\Sch_lib\OpAmp.SchLib | THAT16x6 | DBAltiumExcel\Lib\PCB_lib\SMD_IC.PcbLib | SOIC-8 | 8
OPAMP_0005_XXX
OPAMP_0006_XXX
OPAMP_0007_XXX
OPAMP_0008_XXX
OPAMP_0009_XXX
OPAMP_0010_XXX
OPAMP_0011_XXX
OPAMP_0012_XXX
OPAMP_0013_XXX
OPAMP_0014_XXX
OPAMP_0015_XXX
OPAMP_0016_XXX
OPAMP_0017_XXX
OPAMP_0018_XXX
OPAMP_0019_XXX
OPAMP_0020_XXX
OPAMP_0021_XXX
OPAMP_0022_XXX
OPAMP_0023_XXX
OPAMP_0024_XXX
OPAMP_0025_XXX
OPAMP_0026_XXX
OPAMP_0027_XXX
OPAMP_0028_XXX
OPAMP_0029_XXX
OPAMP_0030_XXX
OPAMP_0031_XXX
OPAMP_0032_XXX
OPAMP_0033_XXX
OPAMP_0034_XXX
OPAMP_0035_XXX
OPAMP_0036_XXX
OPAMP_0037_XXX
OPAMP_0038_XXX
OPAMP_0039_XXX
OPAMP_0040_XXX
OPAMP_0041_XXX
OPAMP_0042_XXX
OPAMP_0043_XXX
OPAMP_0044_XXX
OPAMP_0045_XXX
OPAMP_0046_XXX
OPAMP_0047_XXX
OPAMP_0048_XXX
OPAMP_0049_XXX
OPAMP_0050_XXX
OPAMP_0051_XXX
OPAMP_0052_XXX
OPAMP_0053_XXX
OPAMP_0054_XXX
OPAMP_0055_XXX
OPAMP_0056_XXX
OPAMP_0057_XXX
OPAMP_0058_XXX
OPAMP_0059_XXX
OPAMP_0060_XXX
OPAMP_0061_XXX
OPAMP_0062_XXX
OPAMP_0063_XXX
OPAMP_0064_XXX
OPAMP_0065_XXX
OPAMP_0066_XXX
OPAMP_0067_XXX
OPAMP_0068_XXX
OPAMP_0069_XXX
OPAMP_0070_XXX
OPAMP_0071_XXX
OPAMP_0072_XXX
OPAMP_0073_XXX
OPAMP_0074_XXX
OPAMP_0075_XXX
OPAMP_0076_XXX
OPAMP_0077_XXX
OPAMP_0078_XXX
OPAMP_0079_XXX
OPAMP_0080_XXX
OPAMP_0081_XXX
OPAMP_0082_XXX
OPAMP_0083_XXX
OPAMP_0084_XXX
OPAMP_0085_XXX
OPAMP_0086_XXX
OPAMP_0087_XXX
OPAMP_0088_XXX
OPAMP_0089_XXX
OPAMP_0090_XXX
OPAMP_0091_XXX
OPAMP_0092_XXX
OPAMP_0093_XXX
OPAMP_0094_XXX
OPAMP_0095_XXX
OPAMP_0096_XXX
OPAMP_0097_XXX
OPAMP_0098_XXX
OPAMP_0099_XXX
OPAMP_0100_XXX

## Relays
Part Number | Value | Description | Parameter1 | Parameter2 | Parameter3 | Library Path | Library Ref | Footprint Path 1 | Footprint Ref 1 | Pin Count | Manufacturer | Manufacturer Part Number | Supplier 1 | Supplier Part Number 1 | Supplier 2 | Supplier Part Number 2
K001_DPDT_APB | EC2_DPDT | Relay DPDT Non-latch type and single coil latch type |  |  |  | DBAltiumExcel\Lib\Sch_lib\Relays.SchLib | K_DPDT | DBAltiumExcel\Lib\PCB_lib\THT_General.PcbLib | K_DPDT | 8